## ★要ご確認_記載要領
◆様式第８号 設計仕様の記載にあたっての留意事項
① | 様式（様式第8号）の入力は緑色網掛けのセル■にのみ入力する。
② | 様式第8号8-1(1)、8-1(2)号は途中でセル挿入を行わない。 ・追加設備、機器は最終行以降にまとめる。 ・設置しない機器については、黄色のセルに「×」を記載する。
③ | 各様式に記載された注意事項に基づいて記載する。

## 様式第8号1-1（令和元年10月10日修正）
（仮称）新八丈町クリーンセンター 運転計画（年間処理量及び年間運転日数）
月 |  | 単 位 | 4月 | 5月 | 6月 | 7月 | 8月 | 9月 | 10月 | 11月 | 12月 | 1月 | 2月 | 3月 | 年 間
日 数 |  |  | 30 | 31 | 30 | 31 | 31 | 30 | 31 | 30 | 31 | 31 | 28 | 31 | 365
焼却施設
処理量 |  | ｔ
1号炉運転日数 |  | 日
2号炉運転日数 |  | 日
1炉稼働日数 |  | 日
2炉稼働日数 |  | 日
停止日数（稼動調整） |  | 日
停止日数（点検、メンテナンス等） |  | 日
マテリアルリサイクル推進施設
かん類
処理量 |  | ｔ
運転日数（＝稼働日数） |  | 日
停止日数（稼動調整） |  | 日
停止日数（点検、メンテナンス等） |  | 日
空きびん
処理量 |  | ｔ
運転日数（＝稼働日数） |  | 日
停止日数（稼動調整） |  | 日
停止日数（点検、メンテナンス等） |  | 日
発泡スチロール・白色トレイ
処理量 |  | ｔ
運転日数（＝稼働日数） |  | 日
停止日数（稼動調整） |  | 日
停止日数（点検、メンテナンス等） |  | 日

## 様式第8号1-2(1)
（仮称）新八丈町クリーンセンター（焼却施設） 年間維持補修・更新項目及び経費（引渡より20年間）
①法定点検項目
番 号 | 項 目 | 法律名※1 | 実施頻度※2 | 実施スケジュール・実施費用（千円/年（税込み））※3
|  |  |  | 1年次 | 2年次 | 3年次 | 4年次 | 5年次 | 6年次 | 7年次 | 8年次 | 9年次 | 10年次 | 11年次 | 12年次 | 13年次 | 14年次 | 15年次 | 16年次 | 17年次 | 18年次 | 19年次 | 20年次 | 合計
例 | ｴﾚﾍﾞｰﾀ法定点検 | 建築基準法 | 1回/年 | 600 | 600 | 600 | 600 | 600 | 600 | 600 | 600 | 600 | 600 | 600 | 600 | 600 | 600 | 600 | 600 | 600 | 600 | 600 | 600 | 12000
1
2
3
4
5
6
7
8
9
10
11
12
13
14
15
16
17
18
19
20
21
22
23
24
25
26
27
28
合計 | - | - | -
※1 法定検査は、それを規定している法律名を記入する。
※2 不定期の場合は、実施する年次を記入する。
※3 実施する年次における費用を記入する。（例）○○点検、実施頻度：2回/年、500千円/回の場合、1,000千円と記入する
※4 記入欄が足りない場合は、適宜修正･追加する。
（仮称）新八丈町クリーンセンター（焼却施設） 年間維持補修・更新項目及び経費（引渡より20年間）
②定期点検項目
番 号 | 項 目 | 点検内容※5 | 実施頻度※2 | 実施スケジュール・実施費用（千円/年（税込み））※3 1年次: 実施スケジュール・実施費用（千円/年（税込み））※3
|  |  |  | 1年次 | 2年次 | 3年次 | 4年次 | 5年次 | 6年次 | 7年次 | 8年次 | 9年次 | 10年次 | 11年次 | 12年次 | 13年次 | 14年次 | 15年次 | 16年次 | 17年次 | 18年次 | 19年次 | 20年次 | 合計
例 | 受入供給設備 | ○○、△△・・・ | 2回/年 | 1000 | 1000 | 1000 | 1000 | 1000 | 1000 | 1000 | 1000 | 1000 | 2000 | 2000 | 2000 | 2000 | 2000 | 2000 | 2000 | 2000 | 2000 | 2000 | 2000 | 31000
1
2
3
4
5
6
7
8
9
10
11
12
13
14
15
16
17
18
19
20
21
22
23
24
25
26
27
28
合計 | - | - | -
※5 補修工事、点検の具体的な内容を記入する。
※2 不定期の場合は、実施する年次を記入する。
※3 実施する年次における費用を記入する。（例）○○点検、実施頻度：2回/年、500千円/回の場合、1,000千円と記入する
※4 記入欄が足りない場合は、適宜修正･追加する。
（仮称）新八丈町クリーンセンター（焼却施設） 年間維持補修・更新項目及び経費（引渡より20年間）
③定期補修工事項目
番 号 | 項 目 | 工事内容※5 | 実施頻度※2 | 実施スケジュール・実施費用（千円/年（税込み））※3 1年次: 実施スケジュール・実施費用（千円/年（税込み））※3
|  |  |  | 1年次 | 2年次 | 3年次 | 4年次 | 5年次 | 6年次 | 7年次 | 8年次 | 9年次 | 10年次 | 11年次 | 12年次 | 13年次 | 14年次 | 15年次 | 16年次 | 17年次 | 18年次 | 19年次 | 20年次 | 合計
例 | 粒度選別機 | ふるい網交換 | 1回/10年 | 実施スケジュール・実施費用（千円/年（税込み））※3 10年次: 500; 実施スケジュール・実施費用（千円/年（税込み））※3 20年次: 500 | 1000
1
2
3
4
5
6
7
8
9
10
11
12
13
14
15
16
17
18
19
20
21
22
23
24
25
26
27
28
合計 | - | - | -
※5 補修工事、点検の具体的な内容を記入する。
※2 不定期の場合は、実施する年次を記入する。
※3 実施する年次における費用を記入する。（例）○○点検、実施頻度：2回/年、500千円/回の場合、1,000千円と記入する
※4 記入欄が足りない場合は、適宜修正･追加する。
（仮称）新八丈町クリーンセンター（焼却施設） 年間維持補修・更新項目及び経費（引渡より20年間）
④更新取替項目
番 号 | 項 目 | 更新取替内容※6 | 実施頻度※2 | 実施スケジュール・実施費用（千円/年（税込み））※3 1年次: 実施スケジュール・実施費用（千円/年（税込み））※3
|  |  |  | 1年次 | 2年次 | 3年次 | 4年次 | 5年次 | 6年次 | 7年次 | 8年次 | 9年次 | 10年次 | 11年次 | 12年次 | 13年次 | 14年次 | 15年次 | 16年次 | 17年次 | 18年次 | 19年次 | 20年次 | 合計
例 | 計装設備 | 中央操作モニター更新 | 1回/12年 | 実施スケジュール・実施費用（千円/年（税込み））※3 12年次: 20000 | 20000
1
2
3
4
5
6
7
8
9
10
11
12
13
14
15
16
17
18
19
20
21
22
23
24
25
26
27
28
合計 | - | - | -
※6 更新取替の具体的な内容を記入する。
※2 不定期の場合は、実施する年次を記入する。
※3 実施する年次における費用を記入する。（例）○○点検、実施頻度：2回/年、500千円/回の場合、1,000千円と記入する
※4 記入欄が足りない場合は、適宜修正･追加する。
（仮称）新八丈町クリーンセンター（焼却施設） 年間維持補修・更新項目及び経費（引渡より20年間）
⑤その他※7
番 号 | 項 目 | 内容 | 実施頻度※2 | 実施スケジュール・実施費用（千円/年（税込み））※3 1年次: 実施スケジュール・実施費用（千円/年（税込み））※3
|  |  |  | 1年次 | 2年次 | 3年次 | 4年次 | 5年次 | 6年次 | 7年次 | 8年次 | 9年次 | 10年次 | 11年次 | 12年次 | 13年次 | 14年次 | 15年次 | 16年次 | 17年次 | 18年次 | 19年次 | 20年次 | 合計
1
2
3
4
5
6
7
8
9
10
11
12
13
14
15
16
17
18
19
20
21
22
23
24
25
26
27
28
29
合計 | - | - | -
※7 その他項目があれば使用する。
※2 不定期の場合は、実施する年次を記入する。
※3 実施する年次における費用を記入する。（例）○○点検、実施頻度：2回/年、500千円/回の場合、1,000千円と記入する
※4 記入欄が足りない場合は、適宜修正･追加する。

## 様式第8号1-2(2)
（仮称）新八丈町クリーンセンター（マテリアルリサイクル推進施設） 年間維持補修・更新項目及び経費（引渡より20年間）
①法定点検項目
番 号 | 項 目 | 法律名※1 | 実施頻度※2 | 実施スケジュール・実施費用（千円/年（税込み））※3
|  |  |  | 1年次 | 2年次 | 3年次 | 4年次 | 5年次 | 6年次 | 7年次 | 8年次 | 9年次 | 10年次 | 11年次 | 12年次 | 13年次 | 14年次 | 15年次 | 16年次 | 17年次 | 18年次 | 19年次 | 20年次 | 合計
例 | ｴﾚﾍﾞｰﾀ法定点検 | 建築基準法 | 1回/年 | 600 | 600 | 600 | 600 | 600 | 600 | 600 | 600 | 600 | 600 | 600 | 600 | 600 | 600 | 600 | 600 | 600 | 600 | 600 | 600 | 12000
1
2
3
4
5
6
7
8
9
10
11
12
13
14
15
16
17
18
19
20
21
22
23
24
25
26
27
28
合計 | - | - | -
※1 法定検査は、それを規定している法律名を記入する。
※2 不定期の場合は、実施する年次を記入する。
※3 実施する年次における費用を記入する。（例）○○点検、実施頻度：2回/年、500千円/回の場合、1,000千円と記入する
※4 記入欄が足りない場合は、適宜修正･追加する。
（仮称）新八丈町クリーンセンター（マテリアルリサイクル推進施設） 年間維持補修・更新項目及び経費（引渡より20年間）
②定期点検項目
番 号 | 項 目 | 点検内容※5 | 実施頻度※2 | 実施スケジュール・実施費用（千円/年（税込み））※3 1年次: 実施スケジュール・実施費用（千円/年（税込み））※3
|  |  |  | 1年次 | 2年次 | 3年次 | 4年次 | 5年次 | 6年次 | 7年次 | 8年次 | 9年次 | 10年次 | 11年次 | 12年次 | 13年次 | 14年次 | 15年次 | 16年次 | 17年次 | 18年次 | 19年次 | 20年次 | 合計
例 | 受入供給設備 | ○○、△△・・・ | 2回/年 | 1000 | 1000 | 1000 | 1000 | 1000 | 1000 | 1000 | 1000 | 1000 | 2000 | 2000 | 2000 | 2000 | 2000 | 2000 | 2000 | 2000 | 2000 | 2000 | 2000 | 31000
1
2
3
4
5
6
7
8
9
10
11
12
13
14
15
16
17
18
19
20
21
22
23
24
25
26
27
28
合計 | - | - | -
※5 補修工事、点検の具体的な内容を記入する。
※2 不定期の場合は、実施する年次を記入する。
※3 実施する年次における費用を記入する。（例）○○点検、実施頻度：2回/年、500千円/回の場合、1,000千円と記入する
※4 記入欄が足りない場合は、適宜修正･追加する。
（仮称）新八丈町クリーンセンター（マテリアルリサイクル推進施設） 年間維持補修・更新項目及び経費（引渡より20年間）
③定期補修工事項目
番 号 | 項 目 | 工事内容※5 | 実施頻度※2 | 実施スケジュール・実施費用（千円/年（税込み））※3 1年次: 実施スケジュール・実施費用（千円/年（税込み））※3
|  |  |  | 1年次 | 2年次 | 3年次 | 4年次 | 5年次 | 6年次 | 7年次 | 8年次 | 9年次 | 10年次 | 11年次 | 12年次 | 13年次 | 14年次 | 15年次 | 16年次 | 17年次 | 18年次 | 19年次 | 20年次 | 合計
例 | 粒度選別機 | ふるい網交換 | 1回/10年 | 実施スケジュール・実施費用（千円/年（税込み））※3 10年次: 500; 実施スケジュール・実施費用（千円/年（税込み））※3 20年次: 500 | 1000
1
2
3
4
5
6
7
8
9
10
11
12
13
14
15
16
17
18
19
20
21
22
23
24
25
26
27
28
合計 | - | - | -
※5 補修工事、点検の具体的な内容を記入する。
※2 不定期の場合は、実施する年次を記入する。
※3 実施する年次における費用を記入する。（例）○○点検、実施頻度：2回/年、500千円/回の場合、1,000千円と記入する
※4 記入欄が足りない場合は、適宜修正･追加する。
（仮称）新八丈町クリーンセンター（マテリアルリサイクル推進施設） 年間維持補修・更新項目及び経費（引渡より20年間）
④更新取替項目
番 号 | 項 目 | 更新取替内容※6 | 実施頻度※2 | 実施スケジュール・実施費用（千円/年（税込み））※3 1年次: 実施スケジュール・実施費用（千円/年（税込み））※3
|  |  |  | 1年次 | 2年次 | 3年次 | 4年次 | 5年次 | 6年次 | 7年次 | 8年次 | 9年次 | 10年次 | 11年次 | 12年次 | 13年次 | 14年次 | 15年次 | 16年次 | 17年次 | 18年次 | 19年次 | 20年次 | 合計
例 | 計装設備 | 中央操作モニター更新 | 1回/12年 | 実施スケジュール・実施費用（千円/年（税込み））※3 12年次: 20000 | 20000
1
2
3
4
5
6
7
8
9
10
11
12
13
14
15
16
17
18
19
20
21
22
23
24
25
26
27
28
合計 | - | - | -
※6 更新取替の具体的な内容を記入する。
※2 不定期の場合は、実施する年次を記入する。
※3 実施する年次における費用を記入する。（例）○○点検、実施頻度：2回/年、500千円/回の場合、1,000千円と記入する
※4 記入欄が足りない場合は、適宜修正･追加する。
（仮称）新八丈町クリーンセンター（マテリアルリサイクル推進施設） 年間維持補修・更新項目及び経費（引渡より20年間）
⑤その他※7
番 号 | 項 目 | 内容 | 実施頻度※2 | 実施スケジュール・実施費用（千円/年（税込み））※3 1年次: 実施スケジュール・実施費用（千円/年（税込み））※3
|  |  |  | 1年次 | 2年次 | 3年次 | 4年次 | 5年次 | 6年次 | 7年次 | 8年次 | 9年次 | 10年次 | 11年次 | 12年次 | 13年次 | 14年次 | 15年次 | 16年次 | 17年次 | 18年次 | 19年次 | 20年次 | 合計
1
2
3
4
5
6
7
8
9
10
11
12
13
14
15
16
17
18
19
20
21
22
23
24
25
26
27
28
29
合計 | - | - | -
※7 その他項目があれば使用する。
※2 不定期の場合は、実施する年次を記入する。
※3 実施する年次における費用を記入する。（例）○○点検、実施頻度：2回/年、500千円/回の場合、1,000千円と記入する
※4 記入欄が足りない場合は、適宜修正･追加する。

## 様式第8号2
（仮称）新八丈町クリーンセンター 運転維持管理人員
①焼却施設
職 種 |  | 人数
管理部門 |  | 1
クレーン操作員 |  | 1
プラットホーム監視員 |  | 1
計量員 |  | 1
作業員（操炉） |  | 3
搬出作業員 |  | （作業員と兼務）
合計 |  | 7
②マテリアルリサイクル推進施設
処理系列 | 作業内容 | 人数 | 必要な資格
かん類処理 | 投入作業 | 1 | ショベルローダー等技能講習終了証
| 機械操作 | 1
| プレス品管理 | 1
空きびん処理
発泡スチロール
・白色トレイ処理
※マテリアルリサイクル推進施設は焼却施設の人員とすべて兼務する。
※記入欄が足りない場合は、適宜修正･追加する。
記載例

## 様式第8号3-1(令和元年10月10日修正)
（仮称）新八丈町クリーンセンター 電気料金及び電力消費量、水道料金（基準ごみ）
1.電気料金
＜契約電力内訳＞ | [5 empty] | ＜電気料金の算出方法＞
契約種別※ | － | 東京電力(株) 高圧受電A |  |  |  | 各料金の単価、計算過程を記載し、電気料金内訳欄の算出根拠を説明してください。
使用最大電力 | kW
契約電力 | kW
力率 | %
※電力契約は東京電力（株）離島供給約款 契約電力500kW未満 高圧電力Aとします。
月 | 単 位 | 4月 | 5月 | 6月 | 7月 | 8月 | 9月 | 10月 | 11月 | 12月 | 1月 | 2月 | 3月 | 年 間
＜使用電力量＞
八丈町クリーンセンター
①焼却施設 | kWh/月
②マテリアルリサイクル推進施設 | kWh/月
③上記以外の機械設備 | kWh/月
④管理エリア | kWh/月
合 計
月最大需用電力 | kW
＜電気料金内訳＞
電力基本料金 | 円/月
電力量料金 | 円/月
| 円/月 | 4月: 燃料費調整費等（単価は平成31年4月とする）の基本料金、電力料金以外の料金。必要に応じて行を増やし、料金名称、月別料金、年間料金を記載して下さい。
円/月
合 計 | 円/月
２.水道料金
契約種別 | - | bar: 4月
口径 | mm | bar: 4月
基本料金 | 円/月 | bar: 4月
月 | 単 位 | 4月 | 5月 | 6月 | 7月 | 8月 | 9月 | 10月 | 11月 | 12月 | 1月 | 2月 | 3月 | 年 間
＜水道使用量＞
1.所内水道利用量(①+②+③) | ㎥/月
環境センター
①焼却施設 | ㎥/月
②マテリアルリサイクル推進施設 | ㎥/月
③管理エリア | ㎥/月
＜水道料金内訳＞
基本料金（装置料金） | 円/月
従量料金（水量料金） | 円/月
*2
*2
*2
*2
*2
*2
*2
*2
*2
*2

## 様式第8号3-2(1)
（仮称）新八丈町クリーンセンター（焼却施設） 燃料･薬品等使用計画（基準ごみ時）
燃料・薬品等名称 | 使用設備名称 | 使用量（/年） | 使用量単位 | 単価 | 単価単位 | 年間費用 | 備 考
合 計
※上記への記載内容については町が施設で使用する全ての燃料・薬品・油脂等について、使用する機器ごとに詳細に記載する。
※記入欄が足りない場合は、適宜修正･追加する（複数枚可）。
（仮称）新八丈町クリーンセンター（焼却施設） 燃料･薬品等使用計画（低質ごみ時）
名 称 |  | 使用量（/年） | 使用量単位 | 単価 | 単価単位 | 年間費用 | 備 考
合 計
※上記への記載内容については町が施設で使用する全ての燃料・薬品・油脂等について、使用する機器ごとに詳細に記載する。
※記入欄が足りない場合は、適宜修正･追加する（複数枚可）。
（仮称）新八丈町クリーンセンター（焼却施設） 燃料･薬品等使用計画（高質ごみ時）
名 称 |  | 使用量（/年） | 使用量単位 | 単価 | 単価単位 | 年間費用 | 備 考
合 計
※上記への記載内容については町が施設で使用する全ての燃料・薬品・油脂等について、使用する機器ごとに詳細に記載する。
※記入欄が足りない場合は、適宜修正･追加する（複数枚可）。

## 様式第8号3-2(2)
（仮称）新八丈町クリーンセンター（マテリアルリサイクル推進施設） 燃料･薬品等使用計画
名 称 | 使用量（/年） | 使用量単位 | 単価 | 単価単位 | 年間費用 | 備 考
合 計
※上記への記載内容については町が施設で使用する全ての燃料・薬品・油脂等について、使用する機器ごとに詳細に記載する。
※記入欄が足りない場合は、適宜修正･追加する（複数枚可）。
※重機類の使用する燃料・薬品・油脂類については、納入を予定する重機のカタログ値を使用すること。

## 様式第8号4(1)
（仮称）新八丈町クリーンセンター（焼却施設） 予備品リスト
設 備 | 装 置 | 機 器 | 予備品 |  | 備 考
|  |  | 品 名 | 数 量
※記入欄が足りない場合は、適宜修正･追加する（複数枚可）。

## 様式第8号4(2)
（仮称）新八丈町クリーンセンター（マテリアルリサイクル推進施設） 予備品リスト
設 備 | 装 置 | 機 器 | 予備品 |  | 備 考
|  |  | 品 名 | 数 量
※記入欄が足りない場合は、適宜修正･追加する（複数枚可）。

## 様式第8号5(1)
（仮称）新八丈町クリーンセンター（焼却施設） 消耗品リスト
設 備 | 装 置 | 機 器 | 消耗品 |  |  | 備 考
|  |  | 品 名 | 数 量 | 年間経費 （千円/年）
※記入欄が足りない場合は、適宜修正･追加する（複数枚可）。

## 様式第8号5(2)
（仮称）新八丈町クリーンセンター（マテリアルリサイクル推進施設） 消耗品リスト
設 備 | 装 置 | 機 器 | 消耗品 |  |  | 備 考
|  |  | 品 名 | 数 量 | 年間経費 （千円/年）
※記入欄が足りない場合は、適宜修正･追加する（複数枚可）。

## 様式第8号6
（仮称）新八丈町クリーンセンター 機器取扱に必要な資格リスト
No. | 資格・免許名 | 準拠法令 | 概要 | 必要人数
焼却施設
1
2
3
4
5
6
7
8
9
10
11
12
13
14
15
16
17
18
19
20
マテリアルリサイクル推進施設
1
2
3
4
5
6
7
8
9
10
11
12
13
14
15
16
17
18
19
20
※施設の機器取扱に必要な資格・免許について記載する。
※記入欄が足りない場合は、適宜修正･追加する。

## 様式第8号7(1)
（仮称）新八丈町クリーンセンター（焼却施設） 主要機器の耐用年数
設 備 | 機 器 | 部 品 | 標準耐用年数 | 維持補修実施頻度 | 定期点検（法定点検を含む）実施頻度 | 備 考 | 設 備 | 機 器 | 部 品 | 標準耐用年数 | 維持補修実施頻度 | 定期点検（法定点検を含む）実施頻度 | 備 考
受入供給設備 | [6 empty] | 給水設備
ごみ焼却設備 | [6 empty] | 電気設備
燃焼ガス冷却 設備 | [6 empty] | 計装設備
排ガス処理 設備 | [6 empty] | その他必要な設備
通風設備
灰出し設備
排水処理設備
※各設備を構成する主要な機器及びその部品を列挙し、それぞれについて標準耐用年数を記入する。記入欄が足りない場合は、適宜修正・追加する。
※機器または部品のうち、維持補修を要するものについては、その実施頻度を記入する。
※「備考」欄には、”部分補修を要す”、”分解清掃を要す”等の参考情報を記載する。
※記入欄が足りない場合は、適宜修正･追加する。

## 様式第8号7(2)
（仮称）新八丈町クリーンセンター（マテリアルリサイクル推進施設） 主要機器の耐用年数
設 備 | 機 器 | 部 品 | 標準耐用年数 | 維持補修実施頻度 | 定期点検（法定点検を含む）実施頻度 | 備 考 | 設 備 | 機 器 | 部 品 | 標準耐用年数 | 維持補修実施頻度 | 定期点検（法定点検を含む）実施頻度 | 備 考
受入供給設備 | [6 empty] | その他必要な設備
かん類系処理系列
燃焼ガス冷却 設備
発泡スチロール・白色トレイ処理系列
有害ごみ処理系列
その他必要な設備
※各設備を構成する主要な機器及びその部品を列挙し、それぞれについて標準耐用年数を記入する。記入欄が足りない場合は、適宜修正・追加する。
※機器または部品のうち、維持補修を要するものについては、その実施頻度を記入する。
※「備考」欄には、”部分補修を要す”、”分解清掃を要す”等の参考情報を記載する。
※記入欄が足りない場合は、適宜修正･追加する。

## 様式第８号８-1(1)機械設備仕様(令和元年10月10日修正)
機械設備工事仕様
No. | 項 目 | [6 empty] | 見積仕様書記載仕様 | 提案内容 （行の挿入は行わないこと） | 単位 | 回答にあたっての留意事項 | 備考
1 | 第２章 本施設の設計・施工に係る業務 | [6 empty] | － | － | － | － | －
2 | 第１節 機械設備工事仕様（焼却施設） | [6 empty] | － | － | － | － | －
3 | 第１項 各設備共通仕様 | [6 empty] | － | － | － | － | －
4 | １ 歩廊・階段・点検床等 | [6 empty] | － | － | － | － | －
5 |  | （１） 歩廊・階段・点検床及び通路 | [5 empty] | － | － | － | － | －
6 |  |  |  |  | 構 造 |  |  | グレーチング主体、必要に応じてチェッカープレートを使用 |  | －
7 |  |  |  |  | 幅 | 主要部 |  | 1,200mm以上（原則として） |  | mm
8 | [5 empty] | その他 |  | 800mm以上（原則として） |  | mm
9 |  |  |  |  | 階段傾斜角 | 主要通路 |  | 45°以下 |  | ℃
10 |  |  |  |  | 有効高さ | 主要道路 |  | 2,200mm以上 |  | mm
11 |  | （２） 手 摺 | [5 empty] | － | － | － | － | －
12 |  |  |  |  | 構 造 |  |  | 鋼管溶接構造（φ＝〔25〕mm以上） |  | mm
13 |  |  |  |  | 高 さ | 階段部 |  | 900mm以上（原則として） |  | mm
14 | [5 empty] | その他 |  | 1,100mm以上（原則として） |  | mm
15 |  |  |  |  | 中 桟 |  |  | 2本 |  | 本
16 |  | （３） 設計基準 | [5 empty] | － | － | － | － | －
17 | ２ 防熱、保温 | [6 empty] | － | － | － | － | －
18 |  |  |  |  | 機器表面温度 |  |  | 室温＋40℃以下 |  | ℃
19 |  |  |  |  | 保温材外装材 | 炉本体、集じん器等の機器類 |  | 鋼板製 |  | －
20 | [5 empty] | 風道、煙道配管等(屋内) |  | カラー鋼板又はアルミガラスクロス |  | －
21 | [5 empty] | 風道、煙道配管等(屋外) |  | ステンレス鋼板 |  | －
22 |  |  |  |  | 保温材 | 水、空気、排ガス系 |  | グラスウール又はロックウール |  | －
23 | ３ 配管 | [6 empty] | － | － | － | － | －
24 | ４ 塗装 | [6 empty] | － | － | － | － | －
25 | ５ 機器構成 | [6 empty] | － | － | － | － | －
26 | ６ 安全対策 | [6 empty] | － | － | － | － | －
27 | ７ 塩害対策 | [6 empty] | － | － | － | － | －
28 | ８ ポンプ類 | [6 empty] | － | － | － | － | －
29 | ９ その他 | [6 empty] | － | － | － | － | －
30 | 第２項 受入供給設備 | [6 empty] | － | － | － | － | －
31 | １ 計量機 | [6 empty] | － | － | － | － | －
32 |  |  |  |  | 形 式 |  |  | ロードセル式（4点支持） |  | －
33 |  |  |  |  | 数 量 |  |  | 1基（搬出入兼用） |  | 基
34 |  |  |  |  | 主要項目 | 最大秤量 |  | 10t以上 |  | t | 搬入、搬出車両の最大積載量を考慮し設定
35 | [5 empty] | 最小目盛 |  | 10kg |  | kg
36 | [5 empty] | 積載台寸法 |  | 幅〔 〕m×長さ〔 〕m | 幅〔 〕×長さ〔 〕 | m
37 | [5 empty] | 表示方法 |  | デジタル表示 |  | －
38 | [5 empty] | 操作方式 |  | ［自動、現場手動］ |  | －
39 | [5 empty] | 印字方式 |  | レシート発行 |  | －
40 | [5 empty] | 印字項目 |  | 総重量、車空重量、ごみ種別、ごみ重量、年月日、時刻、車両通し番号、事業系、家庭系、その他必要な項目 |  | － | その他も具体的に記載のこと
41 | [5 empty] | 電 源 |  | 〔 〕V |  | V
42 |  |  |  |  | 付属機器 |  |  | 計量装置（1台）、データ処理装置（1台）、登録車両のない情報入力装置、信号機、計量ポスト、ICカード読み取り機、レジスター、ICカード500枚、その他必要な機器〔 〕 |  | － | その他も具体的に記載のこと
43 |  |  |  |  | 特記事項 | 停電対策 |  | 〔 〕 |  | － | 具体的に記載のこと
44 | [5 empty] | 基礎部ピット排水対策 |  | 〔 〕 |  | － | 具体的に記載のこと
45 | [5 empty] | 塩害対策 |  | 〔 〕 |  | － | 具体的に記載のこと
46 | ２ プラットホーム | [6 empty] | － | － | － | － | －
47 |  | （１） プラットホーム（土木建築工事に含む） | [5 empty] | － | － | － | － | －
48 |  |  |  |  | 型 式 |  |  | 屋内ごみピット直接投入方式 |  | －
49 |  |  |  |  | 数 量 |  |  | 1式 |  | 式
50 |  |  |  |  | 主要項目 | 設置階数 |  | 1階 |  | 階
51 | [5 empty] | 構 造 | 床 | 鉄筋コンクリート造 |  | －
52 | [6 empty] | 壁 | 鉄骨ALC造 |  | －
53 | [6 empty] | 屋根 | 〔 〕 |  | －
54 | [5 empty] | 主寸法 | 床 | 有効幅員〔 〕m×長さ〔 〕m | 有効幅員〔 〕×長さ〔 〕 | m | 有効幅員：4ｔパッカー車が無理なくごみの投入が可能な幅12m以上を提案すること。 なお、有効幅員とは投入扉に垂直な方向に柱等の障害のない直方体の空間とする。
55 | [5 empty] | 床仕上げ |  | 〔 〕 |  | －
56 | [5 empty] | 床勾配 |  | 1.5％程度 |  | ％
57 |  |  |  |  | 特記事項 | プラットホーム監視室兼作業員詰所 |  | 幅〔 〕m×長さ〔 〕m | 幅〔 〕×長さ〔 〕 | m
58 |  | （２） プラットホーム出入口扉 | [5 empty] | － | － | － | － | －
59 |  |  |  |  | 型 式 |  |  | スライド式（両引戸） |  | －
60 |  |  |  |  | 数 量 |  |  | 〔2〕基（出入口各1基） |  | 基
61 |  |  |  |  | 主要項目 (１基につき) | 扉寸法 |  | 幅〔 〕m×高さ〔 〕m以上 | 幅〔 〕×高さ〔 〕以上 | m
62 |  |  |  |  | （1基につき） | 主要材質 |  | アルミ又はSUS |  | －
63 | [5 empty] | 駆動方式 |  | 電動 |  | －
64 | [5 empty] | 操作方式 |  | 自動・現場手動 |  | －
65 | [5 empty] | 車両検知方式 |  | 〔光電管式又はループコイル式、超音波式による2重感知式〕 |  | －
66 |  |  |  |  | 付属機器 |  |  | エアーカーテン、その他必要な機器〔 〕 |  | － | その他も具体的に記載のこと
67 |  |  |  |  | 特記事項 |  |  | － |  | － | －
68 | ３ 屋内焼却対象物受入貯留ヤード（土木建築工事に含む） | [6 empty] | － | － | － | － | －
69 |  | （１） 感染性廃棄物受入・保管室 | [5 empty] | － | － | － | － | －
70 |  |  |  |  | 型 式 |  |  | 〔ヤード方式〕 |  | －
71 |  |  |  |  | 数 量 |  |  | 〔1〕式 |  | 式
72 |  |  |  |  | 構 造 |  |  | 〔 〕 |  | －
73 |  |  |  |  | 主要項目 | 対象物 |  | 密閉式のプラスチック製及び紙製の容器（400mm×400mm×500mm） |  | －
74 | [5 empty] | 貯留容量 |  | 3日分 |  | 日
75 | [7 empty] | 〔4〕m2以上 |  | m2
76 | [5 empty] | 寸法 |  | 幅〔 〕m×奥行〔 〕m×高さ〔 〕m | 幅〔 〕×奥行〔 〕×高さ〔 〕 | m
77 |  |  |  |  | 付属機器 |  |  | 必要な機器〔 〕 |  | － | 具体的に記載のこと
78 |  |  |  |  | 特記事項 |  |  | － |  | －
79 |  | （２） 粗大可燃残渣受入貯留ヤード | [5 empty] | － | － | － | － | －
80 |  |  |  |  | 型 式 |  |  | 〔ヤード方式〕 |  | －
81 |  |  |  |  | 数 量 |  |  | 〔1〕式 |  | 式
82 |  |  |  |  | 構 造 |  |  | 〔 〕 |  | －
83 |  |  |  |  | 主要項目 | 対象物 |  | フレコンバッグ |  | －
84 | [5 empty] | 貯留容量 |  | 3日分 |  | 日
85 | [7 empty] | 〔16〕m2以上 |  | m2
86 | [5 empty] | 寸法 |  | 幅〔 〕m×奥行〔 〕m×高さ〔 〕m | 幅〔 〕×奥行〔 〕×高さ〔 〕 | m
87 |  |  |  |  | 付属機器 |  |  | 必要な機器〔 〕 |  | － | 具体的に記載のこと
88 |  | （３） 機密書類受入・保管室 | [5 empty] | － | － | － | － | －
89 |  |  |  |  | 型 式 |  |  | 〔ヤード方式〕 |  | －
90 |  |  |  |  | 数 量 |  |  | 〔1〕式 |  | 式
91 |  |  |  |  | 構 造 |  |  | 〔 〕 |  | －
92 |  |  |  |  | 主要項目 | 対象物 |  | ダンボールA3サイズ（470mm×330mm×200mm） |  | －
93 | [5 empty] | 貯留容量 |  | 3日分 |  | 日
94 | [7 empty] | 〔2.6〕m2以上 |  | m2
95 | [5 empty] | 寸 法 |  | 幅〔 〕m×奥行〔 〕m×高さ〔 〕m | 幅〔 〕×奥行〔 〕×高さ〔 〕 | m
96 |  |  |  |  | 付属機器 |  |  | 必要な機器〔 〕 |  | － | 具体的に記載のこと
97 |  | （４） 廃油受入貯留ヤード | [5 empty] | － | － | － | － | －
98 |  |  |  |  | 型 式 |  |  | 〔ヤード方式〕 |  | －
99 |  |  |  |  | 数 量 |  |  | 〔1〕式 |  | 式
100 |  |  |  |  | 構 造 |  |  | 〔 〕 |  | －
101 |  |  |  |  | 主要項目 | 対象物 |  | ペール缶 |  | －
102 | [5 empty] | 貯留容量 |  | 7日分 |  | 日
103 | [7 empty] | 〔2.4〕m2以上（積上げ2段まで） |  | m2
104 | [5 empty] | 寸法 |  | 幅〔 〕m×奥行〔 〕m×高さ〔 〕m | 幅〔 〕×奥行〔 〕×高さ〔 〕 | m
105 |  |  |  |  | 付属機器 |  |  | 必要な機器〔 〕 |  | － | 具体的に記載のこと
106 | ４ 投入扉 | [6 empty] | － | － | － | － | －
107 |  |  |  |  | 型 式 |  |  | 観音開き式 |  | －
108 |  |  |  |  | 数 量 |  |  | 2基 |  | 基
109 |  |  |  |  | 主要項目 | 開閉時間 |  | 〔 〕秒以内 |  | 秒
110 | [5 empty] | 開口寸法 |  | 幅〔 〕m×高さ〔 〕m（主に4ｔパッカー車対象） | 幅〔 〕×高さ〔 〕（主に4ｔパッカー車対象） | m
111 | [5 empty] | 主要材質 |  | SUS304（扉両面下端から2m以上ごみと接触する箇所はべて） |  | －
112 | [5 empty] | 板厚 |  | 〔 〕mm |  | mm
113 | [5 empty] | 駆動方式 |  | 〔 〕 |  | －
114 | [5 empty] | 操作方法 |  | 自動･現場手動 |  | －
115 | [5 empty] | 車両検知方式 |  | 〔光電管式又はループコイル式〕 |  | －
116 |  |  |  |  | 付属機器 |  |  | 投入表示灯、転落防止装置、その他一式 |  | － | その他も具体的に記載のこと
117 |  |  |  |  | 特記事項 |  |  | － |  | －
118 | ５ ダンピングボックス | [6 empty] | － | － | － | － | －
119 |  |  |  |  | 型 式 |  |  | 〔 〕 |  | －
120 |  |  |  |  | 数 量 |  |  | 1基 |  | 基
121 |  |  |  |  | 主要項目 | 主要寸法 |  | 〔 〕 |  | －
122 | [5 empty] | 主要部材質 |  | SS400またはSUS304 |  | －
123 | [5 empty] | 厚さ |  | 〔 〕mm 以上 |  | ㎜
124 | [5 empty] | ダンピング所要時間 |  | 〔 〕秒以内 |  | 秒
125 | [5 empty] | 駆動方式 |  | 〔 〕 |  | －
126 | [5 empty] | 操作方法 |  | 現場手動 |  | －
127 |  |  |  |  | 付属機器 |  |  | 〔 〕 |  | － | 具体的に記載のこと
128 |  |  |  |  | 特記事項 | ごみ投入時の転落、噛み込み等に対する安全対策 |  | 〔 〕 |  | － | 具体的に記載のこと
129 | [5 empty] | 底板の磨耗対策 |  | 〔 〕 |  | － | 具体的に記載のこと
130 | ６ ごみピット（土木建築工事に含む） | [6 empty] | ー | － | － | － | －
131 |  |  |  |  | 型 式 |  |  | 水密性鉄筋コンクリート造 |  | －
132 |  |  |  |  | 数 量 |  |  | 1基 |  | 基
133 |  |  |  |  | 主要項目 | 容量 |  | 〔 〕日分（7日分以上） |  | 日
134 | [7 empty] | 〔 〕m3（658.3m3以上） |  | m3
135 | [5 empty] | ごみピット容量算定単位体積重量 |  | 比重120.0kg/m3（高質ごみ時） |  | kg/m3
136 | [5 empty] | 寸法 |  | 幅〔 〕m×奥行〔 〕m×深さ〔 〕m | 幅〔 〕×奥行〔 〕×深さ〔 〕 | m
137 |  |  |  |  | 鉄筋かぶり | 底部 |  | 100㎜以上 |  | ㎜ | 数値を記載のこと
138 | [5 empty] | ホッパステージレベル までの壁 |  | 70㎜以上 |  | ㎜ | 数値を記載のこと
139 |  |  |  |  | 付属機器 |  |  | 散水装置、手摺、放水銃、その他必要な機器〔 〕 |  | － | その他も具体的に記載のこと
140 |  |  |  |  | 特記事項 | － |  | － |  | －
141 | ７ ごみクレーン | [6 empty] | ー | － | － | － | －
142 |  |  |  |  | 型 式 |  |  | クラブバケット付天井走行クレーン |  | －
143 |  |  |  |  | 数 量 |  |  | 1基 |  | 基
144 |  |  |  |  | 主要項目 | 荷 重 | 吊 上 | 〔 〕t |  | t
145 | [6 empty] | 定 格 | 〔 〕t |  | t
146 | [5 empty] | バケット | 形 式 | 油圧開閉フォーク式 |  | －
147 | [6 empty] | 切取容量 | 〔 〕m3 |  | m3
148 | [5 empty] | ごみ単位体積重量 | 定格荷重算出用 | 〔 〕t/m3 |  | t/m3
149 | [6 empty] | 稼働率算出用 | 〔 〕t/m3 |  | t/m3
150 | [5 empty] | 揚 程 |  | 〔 〕m |  | m
151 | [5 empty] | 距 離 | 横 行 | 〔 〕m |  | m
152 | [6 empty] | 走 行 | 〔 〕m |  | m
153 | [5 empty] | 稼働率 |  | 33％以下（稼働かつ手動時） |  | ％
154 | [5 empty] | 操作方式 |  | 遠隔手動、半自動 |  | －
155 | [5 empty] | 給電方式 |  | キャプタイヤケーブルカーテンハンガ方式 |  | －
156 |  |  |  |  | 各部速度及び | 速 度 | 横 行 | 〔 〕m/s |  | m/s
157 |  |  |  |  | 電動機 | （m/s） | 走 行 | 〔 〕m/s |  | m/s
158 | [6 empty] | 巻 上 | 〔 〕m/s |  | m/s
159 | [6 empty] | 開 閉 | 開〔 〕秒 |  | 秒
160 | [7 empty] | 閉〔 〕秒 |  | 秒
161 | [5 empty] | 出 力 | 横 行 | 〔 〕kW |  | kW
162 | [5 empty] | （kW） | 走 行 | 〔 〕kW |  | kW
163 | [6 empty] | 巻 上 | 〔 〕kW |  | kW
164 | [6 empty] | 開 閉 | 〔 〕kW |  | kW
165 | [5 empty] | E D | 横 行 | 〔連続〕 |  | ％
166 | [5 empty] | （%） | 走 行 | 〔連続〕 |  | ％
167 | [6 empty] | 巻 上 | 〔連続〕 |  | ％
168 | [6 empty] | 開 閉 | 〔連続〕 |  | ％
169 |  |  |  |  | 付属機器 |  |  | 制御装置、投入量計量装置（指示計、記録計、積算計）、表示装置、クレーン操作卓、バケット振止装置、転落防止ネット、窓ガラス用点検歩廊、その他必要な機器〔 〕 |  | － | その他も具体的に記載のこと
170 |  |  |  |  | 特記事項 | クレーン操作卓前全面ガラスの光反射対策 |  | 〔 〕 |  | － | 具体的に記載のこと
171 | [5 empty] | バケットとピット壁の衝突防止策 |  | 〔 〕 |  | － | 具体的に記載のこと
172 | [5 empty] | 走行レール | 防音･防振対策 | 〔 〕 |  | － | 具体的に記載のこと
173 | [6 empty] | 点検時の安全対策 | 〔 〕 |  | － | 具体的に記載のこと
174 | [5 empty] | 全てのごみ掴取り方法 |  | 〔 〕 |  | － | 具体的に記載のこと
175 | ８ 前処理破砕機（必要に応じて設置） | [6 empty] | ー | － | － | － | －
176 |  |  |  |  | 型 式 |  |  | 〔 〕 |  | －
177 |  |  |  |  | 数 量 |  |  | 1基 |  | 基
178 |  |  |  |  | 主要項目 | 処理対象物 |  | 長尺物やひも類、資源化不能なダンボール・衣類・プラスチック混入物 |  | －
179 | [5 empty] | 処理対象物最大寸法 |  | 〔 〕mm×〔 〕mm×〔 〕mm | 〔 〕×〔 〕×〔 〕 | ㎜
180 | [5 empty] | 能力 |  | 〔 〕 |  | －
181 | [5 empty] | 操作方式 |  | 現場手動 |  | －
182 | [5 empty] | 投入口寸法 |  | 幅〔 〕m×奥行〔 〕m×高さ〔 〕m | 幅〔 〕×奥行〔 〕×高さ〔 〕 | m
183 | [5 empty] | 主要材質 | ケーシング | 〔 〕 |  | －
184 | [6 empty] | 破砕刃 | 〔 〕 |  | －
185 | [5 empty] | 破砕刃駆動方式 |  | 〔油圧式〕 |  | －
186 | [5 empty] | 送り装置電動機 |  | 〔 〕V×〔 〕p×〔 〕kW | 〔 〕V×〔 〕p×〔 〕kW | －
187 | [5 empty] | 破砕粒度 |  | 〔 〕mm以下 |  | ㎜
188 |  |  |  |  | 付属機器 |  |  | 必要な機器〔 〕 |  | － | 具体的に記載のこと
189 |  |  |  |  | 特記事項 | 騒音対策 |  | 〔 〕 |  | － | 具体的に記載のこと
190 | [5 empty] | 振動対策 |  | 〔 〕 |  | － | 具体的に記載のこと
191 | [5 empty] | 粉じん対策 |  | 〔 〕 |  | － | 具体的に記載のこと
192 | ９ 排出コンベヤ（必要に応じて設置） | [6 empty] | ー | － | － | － | －
193 |  |  |  |  | 型 式 |  |  | 〔 〕 |  | －
194 |  |  |  |  | 数 量 |  |  | 〔 〕基 |  | 基
195 |  |  |  |  | 主要項目 | 能力 |  | 〔 〕t/h |  | t/h
196 |  |  |  |  | （1基につき） | 寸法 |  | 〔 〕mm×長さ〔 〕mm | 〔 〕×長さ〔 〕 | ㎜
197 | [5 empty] | 余裕率 |  | 〔 〕％以上 |  | ％ | 余裕率は、継続するコンベヤにも適用
198 | [5 empty] | 速度 |  | 〔 〕m/min |  | m/min
199 | [5 empty] | 駆動方式 |  | 〔 〕 |  | －
200 | [5 empty] | 電動機 |  | 〔 〕V×〔 〕p×〔 〕kW | 〔 〕V×〔 〕p×〔 〕kW | －
201 | [5 empty] | 操作方式 |  | 遠隔手動、現場手動 |  | －
202 | [5 empty] | 主要材質 |  | 〔 〕 |  | －
203 |  |  |  |  | 付属機器 |  |  | 過負荷保護装置、その他必要な機器〔 〕 |  | － | その他も具体的に記載のこと
204 |  |  |  |  | 特記事項 | 火災発生時の消火対策 |  | 〔 〕 |  | － | 具体的に記載のこと
205 | [5 empty] | 戻りごみ対策 |  | 〔 〕 |  | － | 具体的に記載のこと
206 | １０ 脱臭装置（必要に応じて設置） | [6 empty] | ー | － | － | － | －
207 |  |  |  |  | 型 式 |  |  | 活性炭脱臭方式 |  | －
208 |  |  |  |  | 数 量 |  |  | 1式 |  | 式
209 |  |  |  |  | 主要項目 | 活性炭充填量 |  | 〔 〕kg |  | kg
210 | [5 empty] | 活性炭交換頻度 |  | 〔 〕回/年以下 |  | 回/年
211 | [5 empty] | 入口臭気濃度 |  | ごみピット内臭気濃度 |  | －
212 | [5 empty] | 出口臭気濃度 |  | 悪臭防止法における排出口規制に適合させる |  | －
213 | [5 empty] | 脱臭用送風機 | 型 式 | 〔 〕 |  | －
214 | [6 empty] | 数 量 | 〔 〕基台以上 |  | 基
215 | [6 empty] | 容 量 | 〔 〕m3N/h (以下１基につき) |  | m3N/h
216 | [6 empty] | 駆動方式 | 〔 〕 |  | －
217 | [6 empty] | 電動機 | 〔 〕V×〔 〕p×〔 〕kW | 〔 〕V×〔 〕p×〔 〕kW | －
218 | [6 empty] | 操作方式 | 遠隔手動、現場手動 |  | －
219 |  |  |  |  | 付属機器 |  |  | 必要な機器〔 〕 |  | －
220 |  |  |  |  | 特記事項 | － |  | － |  | －
221 | １１ 薬液噴霧装置（消臭剤及び防虫剤） | [6 empty] | － | － | － | － | －
222 |  |  |  |  | 形 式 |  |  | 据付式高圧噴霧器又は可搬式電動高圧噴霧器 |  | －
223 |  |  |  |  | 数 量 |  |  | 消臭剤用一式、防虫剤用一式(可搬式の場合は消臭剤用、防虫剤用各1式以上) |  | －
224 |  |  |  |  | 主要項目 | 噴射場所 | 消臭剤 | プラットホーム、投入扉部 |  | －
225 | [6 empty] | 防虫剤 | プラットホーム |  | －
226 | [5 empty] | 噴射ノズル |  | 消臭剤〔1本〕以上、防虫剤〔1本〕以上 |  | －
227 | [5 empty] | 操作方式 |  | 可搬式：現場手動 |  | －
228 |  |  |  |  | 付属機器 |  |  | 防臭剤タンク1基、防虫剤タンク1基、噴霧ポンプ各1基、バッテリー、その他必要な機器〔 〕 |  | － | その他も具体的に記載のこと
229 |  |  |  |  | 特記事項 | － |  | － |  | －
230 | 第３項 燃焼設備 | [6 empty] | － | － | － | － | －
231 | １ ごみ投入ホッパ・シュート | [6 empty] | － | － | － | － | －
232 |  |  |  |  | 形 式 |  |  | 鋼板溶接製 |  | －
233 |  |  |  |  | 数 量 |  |  | 2基（1基/炉） |  | 基
234 |  |  |  |  | 主要項目 | 容 量 |  | 〔 〕m2（シュート部を含む） |  | m2
235 |  |  |  |  | (１基につき) | 材 質 |  | SS400 |  | －
236 | [5 empty] | 板 厚 |  | 〔 〕mm以上（滑り面〔 〕mm以上） | 〔 〕以上（滑り面〔 〕以上） | ㎜
237 | [5 empty] | 寸 法 |  | 開口部 幅〔 〕m×長さ〔 〕m | 開口部 幅〔 〕×長さ〔 〕 | m
238 | [5 empty] | ゲート | 駆動方式 | 〔油圧式〕 |  | －
239 | [6 empty] | 操作方式 | 遠隔手動、現場手動 |  | －
240 |  |  |  |  | ごみ･埃の飛散防止対策 |  |  | [ ] |  | － | 具体的に記載のこと
241 |  |  |  |  | 安全対策 |  |  | [ ] |  | － | 具体的に記載のこと
242 |  |  |  |  | 床面とホッパの密着方法 |  |  | [ ] |  | － | 具体的に記載のこと
243 |  |  |  |  | 付属機器 |  |  | ホッパゲート、ブリッジ解除装置、ホッパレベル検出装置、その他必要な機器〔 〕 |  | － | その他も具体的に記載のこと
244 |  |  |  |  | 特記事項 | － |  | － |  | －
245 | ２ 給じん装置 | [6 empty] | － | － | － | － | －
246 |  |  |  |  | 形 式 |  |  | 鋼板製往復動型 |  | －
247 |  |  |  |  | 数 量 |  |  | 2基（1基/炉） |  | 基
248 |  |  |  |  | 主要項目 | 構 造 |  | 〔 〕 |  | －
249 |  |  |  |  | (1基につき) | 能 力 |  | 〔 〕kg/h以上 |  | kg/h
250 | [5 empty] | 寸 法 |  | 幅〔 〕m×長さ〔 〕m | 幅〔 〕×長さ〔 〕 | m
251 | [5 empty] | 主要材質 |  | 〔 〕 |  | －
252 | [5 empty] | 傾斜角度 |  | 〔 〕° |  | °
253 | [5 empty] | 駆動方式 |  | 〔 〕 |  | －
254 | [5 empty] | 速度制御方式 |  | 自動、遠隔手動、現場手動 |  | －
255 | [5 empty] | 操作方式 |  | 自動燃焼制御（ACC）、遠隔手動、現場手動 |  | －
256 |  |  |  |  | 付属機器 |  |  | 必要な機器〔 〕 |  | － | 具体的に記載のこと
257 |  |  |  |  | 特記事項 | － |  | － |  | －
258 | ３ 燃焼装置 | [6 empty] | － | － | － | － | －
259 |  | （１） 燃焼装置 | [5 empty] | － | － | － | － | －
260 |  |  |  |  | 形 式 |  |  | ストーカ式燃焼装置 |  | －
261 |  |  |  |  | 数 量 |  |  | 2基（1基/炉） |  | 基
262 |  |  |  |  | 主要項目 | 能 力 |  | 〔 〕kg/h以上 |  | kg/h
263 |  |  |  |  | （1基につき） | 材 質 |  | 火格子〔 〕 |  | －
264 | [5 empty] | 火格子 | 寸 法 | 幅〔 〕m×長さ〔 〕m | 幅〔 〕×長さ〔 〕 | m
265 | [6 empty] | 面 積 | 〔 〕m2 |  | m2
266 | [6 empty] | 燃焼率 | 〔 〕kg/m2･h |  | kg/m2･h
267 | [5 empty] | 傾斜角度 |  | 〔 〕° |  | °
268 | [5 empty] | 駆動方式 |  | 〔油圧式〕 |  | －
269 | [5 empty] | 速度制御方式 |  | 自動、遠隔手動、現場手動 |  | －
270 | [5 empty] | 操作方式 |  | 自動（ACC）、遠隔手動、現場手動 |  | －
271 |  |  |  |  | 付属機器 |  |  | 必要な機器〔 〕 |  | － | 具体的に記載のこと
272 |  |  |  |  | 特記事項 | － |  | － |  | －
273 |  | （２） 炉駆動用油圧装置 | [5 empty] | － | － | － | － | －
274 |  |  |  |  | 形 式 |  |  | 油圧ユニット |  | －
275 |  |  |  |  | 数 量 |  |  | 〔 〕ユニット |  | －
276 |  |  |  |  | 操作方式 |  |  | 遠隔手動、現場手動
277 |  |  |  |  | 主要項目 | 油圧ポンプ | 数 量 | 〔 〕基以上（交互運転） |  | 基
278 |  |  |  |  | （１ユニット分につき） |  | 吐出量 | 〔 〕L/min |  | L/min
279 | [6 empty] | 全揚程 | 最高〔 〕m、常用〔 〕m | 最高〔 〕m、常用〔 〕m | m
280 | [6 empty] | 電動機 | 〔 〕V×〔 〕p×〔 〕kW | 〔 〕V×〔 〕p×〔 〕kW | －
281 | [5 empty] | 油圧タンク | 数 量 | １基 |  | 基
282 | [6 empty] | 構 造 | 鋼板製 |  | －
283 | [6 empty] | 容 量 | 〔 〕m3 |  | m3
284 | [6 empty] | 主要部材質 | SS400、厚さ〔 〕mm以上 | SS400、厚さ〔 〕以上 | ㎜
285 |  |  |  |  | 付属機器 |  |  | 必要な機器〔 〕 |  | － | 具体的に記載のこと
286 |  |  |  |  | 特記事項 | 防音対策（必要に応じて） |  | 〔 〕 |  | － | 具体的に記載のこと
287 |  | （３） 給油装置（必要に応じて設置） | [5 empty] | － | － | － | － | －
288 |  |  |  |  | 形 式 |  |  | グリス潤滑式 |  | －
289 |  |  |  |  | 数 量 |  |  | 〔 〕組 |  | 組
290 |  |  |  |  | 操作方式 |  |  | 自動、現場手動 |  | －
291 |  |  |  |  | 主要項目 | グリスポンプ | 吐出量 | 〔 〕cc/min |  | cc/min
292 |  |  |  |  | （１ユニット分につき） |  | 全揚程 | 〔 〕m |  | m
293 | [6 empty] | 電動機 | 〔 〕V×〔 〕p×〔 〕kW | 〔 〕V×〔 〕p×〔 〕kW | －
294 | [5 empty] | 油の種類 |  | 耐熱グリス |  | －
295 | [5 empty] | 潤滑箇所 |  | 火格子駆動装置軸受、灰押出機軸受、その他必要箇所〔 〕 |  | － | その他も具体的に記載のこと
296 |  |  |  |  | 付属品 |  |  | グリス充填用具、その他必要な機器〔 〕 |  | － | その他も具体的に記載のこと
297 | ４ 焼却炉本体 | [6 empty] | － | － | － | － | －
298 |  | （１） 焼却炉 | [5 empty] | － | － | － | － | －
299 |  |  |  | 形 式 |  |  |  | 鉄骨支持自立耐震型 |  | －
300 |  |  |  | 数 量 |  |  |  | 2基（1基/炉） |  | 基
301 |  |  |  | 主要項目 | 構 造 |  |  | 耐熱性を十分考慮した構造 |  | －
302 |  |  |  |  | 容 積 | 燃焼室 |  | 〔 〕m3 |  | m3
303 | [5 empty] | 再燃焼室 |  | 〔 〕m3 |  | m3
304 |  |  |  |  | 燃焼室熱負荷 | 低質ごみ(5,900 kJ/㎏) |  | 条件〔 〕kJ/m3h |  | kJ/m3h
305 | [5 empty] | 基準ごみ(9,400 kJ/㎏) |  | 条件〔 〕kJ/m3h |  | kJ/m3h
306 | [5 empty] | 高質ごみ(12,800 kJ/㎏) |  | 条件〔 〕kJ/m3h |  | kJ/m3h
307 |  |  |  |  | 燃焼ガス滞留時間(850℃以上) |  |  | ２秒以上 |  | 秒
308 |  |  |  |  | ケーシング | 材 質 |  | SS400 |  | －
309 | [5 empty] | 厚 さ |  | 〔4.5〕㎜以上 |  | ㎜
310 | [5 empty] | 温 度 |  | 室温＋40℃以下 |  | ℃
311 |  |  |  | 耐火物（炉内側壁） | 乾燥帯 (ごみ接触部) | 第1層 | 材質 | 〔 〕 |  | －
312 | [6 empty] | 厚み | 〔 〕mm |  | ㎜
313 | [5 empty] | 第2層 | 材質 | 〔 〕 |  | －
314 | [6 empty] | 厚み | 〔 〕mm |  | ㎜
315 | [5 empty] | 第3層 | 材質 | 〔 〕 |  | －
316 | [6 empty] | 厚み | 〔 〕mm |  | ㎜
317 | [5 empty] | 第4層 | 材質 | 〔 〕 |  | －
318 | [6 empty] | 厚み | 〔 〕mm |  | ㎜
319 |  |  |  |  | 燃焼帯 (ごみ接触部) | 第1層 | 材質 | 〔 〕 |  | －
320 | [6 empty] | 厚み | 〔 〕mm |  | ㎜
321 | [5 empty] | 第2層 | 材質 | 〔 〕 |  | －
322 | [6 empty] | 厚み | 〔 〕mm |  | ㎜
323 | [5 empty] | 第3層 | 材質 | 〔 〕 |  | －
324 | [6 empty] | 厚み | 〔 〕mm |  | ㎜
325 | [5 empty] | 第4層 | 材質 | 〔 〕 |  | －
326 | [6 empty] | 厚み | 〔 〕mm |  | ㎜
327 |  |  |  |  | 後燃焼帯 (ガス接触部) | 第1層 | 材質 | 〔 〕 |  | －
328 | [6 empty] | 厚み | 〔 〕mm |  | ㎜
329 | [5 empty] | 第2層 | 材質 | 〔 〕 |  | －
330 | [6 empty] | 厚み | 〔 〕mm |  | ㎜
331 | [5 empty] | 第3層 | 材質 | 〔 〕 |  | －
332 | [6 empty] | 厚み | 〔 〕mm |  | ㎜
333 | [5 empty] | 第4層 | 材質 | 〔 〕 |  | －
334 | [6 empty] | 厚み | 〔 〕mm |  | ㎜
335 |  |  |  |  | 再燃焼室 | 第1層 | 材質 | 〔 〕 |  | －
336 | [6 empty] | 厚み | 〔 〕mm |  | ㎜
337 | [5 empty] | 第2層 | 材質 | 〔 〕 |  | －
338 | [6 empty] | 厚み | 〔 〕mm |  | ㎜
339 | [5 empty] | 第3層 | 材質 | 〔 〕 |  | －
340 | [6 empty] | 厚み | 〔 〕mm |  | ㎜
341 | [5 empty] | 第4層 | 材質 | 〔 〕 |  | －
342 | [6 empty] | 厚み | 〔 〕mm |  | ㎜
343 |  |  |  | 耐火物(炉内天井) |  | 第1層 | 材質 | 〔 〕 |  | －
344 | [6 empty] | 厚み | 〔 〕mm |  | ㎜
345 | [5 empty] | 第2層 | 材質 | 〔 〕 |  | －
346 | [6 empty] | 厚み | 〔 〕mm |  | ㎜
347 | [5 empty] | 第3層 | 材質 | 〔 〕 |  | －
348 | [6 empty] | 厚み | 〔 〕mm |  | ㎜
349 | [5 empty] | 第4層 | 材質 | 〔 〕 |  | －
350 | [6 empty] | 厚み | 〔 〕mm |  | ㎜
351 |  |  |  | 付属機器 |  |  |  | 覗窓、測定口、カメラ用監視窓、点検口、その他必要な機器〔 〕 |  | － | その他も具体的に記載のこと
352 |  |  |  | 特記事項 |  | 炉側壁のクリンカ付着防止対策 |  | 〔 〕 |  | － | 具体的に記載のこと
353 | [5 empty] | 覗窓 | 灰堆積防止方法 | 〔 〕 |  | － | 具体的に記載のこと
354 | [6 empty] | 周辺の室温 | 〔70〕℃以下 |  | ℃
355 | [5 empty] | 炉内の点検方法 |  | 〔 〕 |  | － | 具体的に記載のこと
356 | [5 empty] | 補修時等の安全対策 |  | 〔 〕 |  | － | 具体的に記載のこと
357 |  | （２） 落じんホッパ・シュート | [5 empty] | － | － | － | － | －
358 |  |  |  |  | 形 式 |  |  | 鋼板製角錐型 |  | －
359 |  |  |  |  | 数 量 |  |  | 2基分 |  | 基
360 |  |  |  |  | 主要項目 | 材 質 |  | SS400 |  | －
361 | [5 empty] | 厚 さ |  | 〔 〕mm以上 |  | ㎜
362 |  |  |  |  | 付属機器 |  |  | 点検口、その他必要な機器〔 〕 |  | － | その他も具体的に記載のこと
363 |  |  |  |  | 特記事項 | 溶融アルミ付着･堆積の除去方法 |  | 〔 〕 |  | － | 具体的に記載のこと
364 | [5 empty] | タールの付着･堆積防止対策 |  | 〔 〕 |  | － | 具体的に記載のこと
365 | [5 empty] | 火傷防止等安全対策 |  | 〔 〕 |  | － | 具体的に記載のこと
366 | [5 empty] | 灰等堆積防止対策 |  | 〔 〕 |  | － | 具体的に記載のこと
367 | [5 empty] | 保温対策 |  | 〔 〕 |  | － | 具体的に記載のこと
368 |  | （３） 主灰シュート | [5 empty] | － | － | － | － | －
369 |  |  |  |  | 形 式 |  |  | 鋼板製角錐型 |  | －
370 |  |  |  |  | 数 量 |  |  | 2基分 |  | 基
371 |  |  |  |  | 主要項目 | 材 質 |  | SS400 |  | －
372 | [5 empty] | 厚 さ |  | 〔 〕mm以上 |  | ㎜
373 |  |  |  |  | 付属機器 |  |  | 点検口、その他必要な機器〔 〕 |  | － | その他も具体的に記載のこと
374 |  |  |  |  | 特記事項 | 灰の閉塞･堆積･固着対策 |  | 〔 〕 |  | － | 具体的に記載のこと
375 | [5 empty] | 火傷防止等安全対策 |  | 〔 〕 |  | － | 具体的に記載のこと
376 | [5 empty] | 保温対策 |  | 〔 〕 |  | － | 具体的に記載のこと
377 |  | （４） 炉体鉄骨 | [5 empty] | － | － | － | － | －
378 |  |  |  |  | 形 式 |  |  | 自立耐震式 |  | －
379 |  |  |  |  | 数 量 |  |  | 2基（1基/炉） |  | 基
380 |  |  |  |  | 主要項目 | 材 質 |  | SS400 |  | －
381 |  |  |  |  | （1基につき） | 表面温度 |  | 室温+40℃（主要通路に面する部分は70度未満） |  | ℃
382 |  |  |  |  | 特記事項 | 耐震計画 |  | 〔 〕 |  | － | 耐震の考え方を具体的に記載のこと
383 | ５ 助燃装置 | [6 empty] | － | － | － | － | －
384 |  | （１） 助燃油貯留槽 | [5 empty] | － | － | － | － | －
385 |  |  |  |  | 型 式 |  |  | 地下式 |  | －
386 |  |  |  |  | 数 量 |  |  | 1基 |  | 基
387 |  |  |  |  | 主要項目 | 容 量 |  | 〔 〕kL |  | kL | 原則、1KL未満とする
388 | [5 empty] | 燃 料 |  | 〔灯油又はA重油〕 |  | －
389 | [5 empty] | 材 質 |  | SS400 |  | －
390 | [5 empty] | 板 厚 |  | 〔 〕mm以上 |  | ㎜ | 消防機関の指示に従う
391 | [5 empty] | 塗 装 |  | タールエポキシ樹脂塗装同等以上 |  | －
392 |  |  |  |  | 付属機器 |  |  | 油面計、その他必要な機器〔 〕 |  | － | その他も具体的に記載のこと
393 |  |  |  |  | 特記事項 | － |  | － |  | －
394 |  | （２） 助燃油移送ポンプ | [5 empty] | － | － | － | － | －
395 |  |  |  |  | 型 式 |  |  | ギヤポンプ |  | －
396 |  |  |  |  | 数 量 |  |  | 2基(交互運転) |  | 基
397 |  |  |  |  | 主要項目 | 吐出量 |  | 〔 〕L/h |  | L/h
398 |  |  |  |  | （1基につき） | 全揚程 |  | 〔 〕m |  | m
399 | [5 empty] | 電動機 |  | 〔 〕V×〔 〕p×〔 〕kW | 〔 〕V×〔 〕p×〔 〕kW | －
400 | [5 empty] | 材 質 |  | 〔 〕 |  | －
401 | [5 empty] | 操作方式 |  | 遠隔手動･現場手動 |  | －
402 |  |  |  |  | 付属機器 |  |  | 必要な機器〔 〕 |  | － | 具体的に記載のこと
403 |  |  |  |  | 特記事項 | － |  | － |  | －
404 |  | （３） 助燃バーナ | [5 empty] | － | － | － | － | －
405 |  |  |  |  | 型 式 |  |  | 〔 〕 |  | －
406 |  |  |  |  | 数 量 |  |  | 2基以上（1基/炉） |  | 基
407 |  |  |  |  | 主要項目 | 容 量 |  | 〔 〕L/h |  | L/h
408 |  |  |  |  | （1基につき） | 燃 料 |  | 〔灯油又はA重油〕 |  | －
409 | [5 empty] | 電動機 |  | 〔 〕V×〔 〕p×〔 〕kW | 〔 〕V×〔 〕p×〔 〕kW | －
410 | [5 empty] | 操作方式 | 着火(電気) | 現場手動 |  | －
411 | [6 empty] | 油量の調節、炉内温度調節及び緊急遮断 | 遠隔操作 |  | －
412 |  |  |  |  | 付属機器 |  |  | 流量計、緊急遮断弁、火炎検出装置、その他必要な機器〔 〕 |  | － | その他も具体的に記載のこと
413 |  |  |  |  | 特記事項 | － |  | － |  | －
414 |  | （４） 再燃バーナ | [5 empty] | － | － | － | － | －
415 |  |  |  |  | 型 式 |  |  | 〔 〕 |  | －
416 |  |  |  |  | 数 量 |  |  | 2基（1基/炉） |  | 基
417 |  |  |  |  | 主要項目 | 容 量 |  | 〔 〕L/h |  | L/h
418 |  |  |  |  | （1基につき） | 燃 料 |  | 〔灯油又はA重油〕 |  | －
419 | [5 empty] | 電動機 |  | 〔 〕V×〔 〕p×〔 〕kW | 〔 〕V×〔 〕p×〔 〕kW | －
420 | [5 empty] | 操作方式 | 着火(電気) | 現場手動 |  | －
421 | [6 empty] | 油量の調節、炉内温度調節及び緊急遮断 | 遠隔操作 |  | －
422 |  |  |  |  | 付属機器 |  |  | 流量計、緊急遮断弁、火炎検出装置、その他必要な機器〔 〕 |  | － | その他も具体的に記載のこと
423 |  |  |  |  | 特記事項 | － |  | － |  | －
424 |  | （５） 廃油バーナ | [5 empty] | － | － | － | － | －
425 |  |  |  |  | 型 式 |  |  | 〔 〕 |  | －
426 |  |  |  |  | 数 量 |  |  | 2基（1基/炉） |  | 基
427 |  |  |  |  | 主要項目 | 容 量 |  | 〔 〕L/h |  | L/h
428 |  |  |  |  | （1基につき） | 燃 料 |  | 灯油 |  | －
429 | [5 empty] | 電動機 |  | 〔 〕V×〔 〕p×〔 〕kW | 〔 〕V×〔 〕p×〔 〕kW | －
430 | [5 empty] | 操作方式 | 着火(電気) | 現場手動 |  | －
431 | [6 empty] | 油量の調節、炉内温度調節及び緊急遮断 | 遠隔操作 |  | －
432 |  |  |  |  | 付属機器 |  |  | 流量計、緊急遮断弁、火炎検出装置、その他必要な機器〔 〕 |  | － | その他も具体的に記載のこと
433 |  |  |  |  | 特記事項 | － |  | － |  | －
434 | 第４項 燃焼ガス冷却設備 | [6 empty] | － | － | － | － | －
435 | １ 水噴射式燃焼ガス冷却設備 | [6 empty] | － | － | － | － | －
436 |  | （１） ガス冷却室 | [5 empty] | － | － | － | － | －
437 |  |  |  |  | 形 式 |  |  | 水噴射式 |  | －
438 |  |  |  |  | 数 量 |  |  | 2基（1基/炉） |  | 基
439 |  |  |  |  | 主要項目 | 容 量 |  | 〔 〕m3 |  | m3
440 |  |  |  |  | （1基につき） | 滞留時間 |  | 〔 〕秒 |  | 秒
441 | [5 empty] | 入口ガス温度 |  | 〔 〕℃ |  | ℃
442 | [5 empty] | 出口ガス温度 |  | 〔 〕℃ |  | ℃
443 | [5 empty] | 蒸発熱負荷 |  | 〔 〕kJ/m3h |  | kJ/m3h
444 | [5 empty] | 材 質 | ケーシング | SS400 |  | －
445 | [6 empty] | 耐火物 | 〔 〕 |  | －
446 | [5 empty] | 寸 法 |  | 径〔 〕m×高さ〔 〕m | 径〔 〕×高さ〔 〕 | m
447 |  |  |  |  | 付属機器 |  |  | ダスト排出装置、点検口（マンホール）、清掃用備品、その他必要な機器〔 〕 |  | － | その他も具体的に記載のこと
448 |  |  |  |  | 特記事項 | 低温腐食対策 |  | 〔 〕 |  | － | 具体的に記載のこと
449 | [5 empty] | ダストの詰まり防止対策 |  | 〔 〕 |  | － | 具体的に記載のこと
450 | [5 empty] | 清掃時の下部シュートへの転落対策 |  | 〔 〕 |  | － | 具体的に記載のこと
451 |  | （２） 噴射ノズル | [5 empty] | － | － | － | － | －
452 |  |  |  |  | 形 式 |  |  | 〔 〕 |  | －
453 |  |  |  |  | 数 量 |  |  | 〔 〕本/炉 |  | 本/炉
454 |  |  |  |  | 主要項目 | 噴射水量 |  | 〔 〕m3/h（1本につき最大） |  | m3/h
455 |  |  |  |  | （1本につき） | 噴射水圧力 |  | 〔 〕MPa |  | MPa
456 | [5 empty] | 主要材質 |  | 〔 〕 |  | －
457 |  |  |  |  | 特記事項 | 目詰まり、腐食対策 |  | 〔 〕 |  | － | 具体的に記載のこと
458 | [5 empty] | 噴射休止における高温腐食対策 |  | 〔 〕 |  | － | 具体的に記載のこと
459 |  | （３） 噴射水ポンプ | [5 empty] | － | － | － | － | －
460 |  |  |  |  | 形 式 |  |  | 〔 〕 |  | －
461 |  |  |  |  | 数 量 |  |  | 〔2〕基（交互運転） |  | 基
462 |  |  |  |  | 主要項目 | 吐出量 |  | 〔 〕m3/h |  | m3/h
463 |  |  |  |  | （1基につき） | 吐出圧 |  | 〔 〕MPa |  | MPa
464 | [5 empty] | 電動機 |  | 〔 〕V×〔 〕p×〔 〕kW | 〔 〕V×〔 〕p×〔 〕kW | －
465 | [5 empty] | 回転数 |  | 〔 〕min-1 |  | min-1
466 | [5 empty] | 主要材質 | ケーシング | 〔 〕 |  | －
467 | [6 empty] | インペラ | 〔 〕 |  | －
468 | [6 empty] | シャフト | 〔 〕 |  | －
469 | [5 empty] | 操作方式 |  | 自動、遠隔手動、現場手動 |  | －
470 |  |  |  |  | 付属機器 |  |  | 必要な機器〔 〕 |  | － | 具体的に記載のこと
471 |  | （４） 噴射水槽（必要に応じて設置。土木建築工事に含む。） | [5 empty] | － | － | － | －
472 |  |  |  |  | 形 式 |  |  | 〔 〕 |  | －
473 |  |  |  |  | 数 量 |  |  | 〔 〕 |  | －
474 |  |  |  |  | 有効容量 |  |  | 〔 〕m3 |  | m3
475 |  |  |  |  | 付属機器 |  |  | 必要な機器〔 〕 |  | － | 具体的に記載のこと
476 |  | （５） ガス冷却用空気圧縮機（必要に応じて設置） | [5 empty] | － |  | － | －
477 |  |  |  |  | 形 式 |  |  | 〔 〕 |  | －
478 |  |  |  |  | 数 量 |  |  | 〔 〕 |  | －
479 |  |  |  |  | 主要項目 | 吐出空気量 |  | 〔 〕m3/min |  | m3/min
480 |  |  |  |  | （1基につき） | 全揚程 |  | 〔 〕m |  | m
481 | [5 empty] | 電動機 |  | 〔 〕V×〔 〕p×〔 〕kW | 〔 〕V×〔 〕p×〔 〕kW | －
482 | [5 empty] | 操作方式 |  | 自動、現場手動 |  | －
483 |  | （６） その他 | [5 empty] | 必要な設備〔 〕 |  | － | 具体的に記載のこと
484 | 第５項 排ガス処理設備 | [6 empty] | － | － | － | － | －
485 | １ 減温用空気加熱器 | [6 empty] | － | － | － | － | －
486 |  | （１） 本体 | [5 empty] | － | － | － | － | －
487 |  |  |  |  | 形 式 |  |  | 〔 〕 |  | －
488 |  |  |  |  | 数 量 |  |  | 2基（1基/炉） |  | 基
489 |  |  |  |  | 主要項目 | 空気温度 | 入口 | 〔 〕℃ |  | ℃
490 |  |  |  |  | （1基につき） |  | 出口 | 〔 〕℃ |  | ℃
491 | [5 empty] | ガス温度 | 入口 | 〔 〕℃ |  | ℃
492 | [6 empty] | 出口 | 〔 〕℃ |  | ℃
493 | [5 empty] | 容量 |  | 〔 〕m3 |  | m3
494 | [5 empty] | 構造 |  | 〔 〕 |  | －
495 | [5 empty] | 主要材質 | 本体 | 〔 〕 |  | －
496 | [6 empty] | 伝熱板等 | 〔 〕 |  | －
497 |  |  |  |  | 付属機器 |  |  | 〔 〕 |  | － | 具体的に記載のこと
498 |  |  |  |  | 特記事項 | 内面の低温腐食対策 |  | 〔 〕 |  | － | 具体的に記載のこと
499 |  | （２） 減温用送風機 | [5 empty] | － | － | － | － | －
500 |  |  |  |  | 形 式 |  |  | 〔 〕 |  | －
501 |  |  |  |  | 数 量 |  |  | 2基（1基/炉） |  | 基
502 |  |  |  |  | 主要項目 （1基につき） | 風 量 |  | 〔 〕m3N/h at 20℃ （高質ごみ時、余裕率10%以上） |  | m3N/h at 20℃
503 | [5 empty] | 風 圧 |  | 〔 〕kPa (高質ごみ時、余裕率10%以上) |  | m3N/h at 20℃
504 | [5 empty] | 回転数 |  | 〔 〕min-1 |  | min-1
505 | [5 empty] | 電動機 |  | 〔 〕V×〔 〕p×〔 〕kW | 〔 〕V×〔 〕p×〔 〕kW | －
506 | [5 empty] | 風量制御方式 |  | 〔 〕 |  | －
507 | [5 empty] | 風量調整方式 |  | 〔 〕 |  | －
508 | [5 empty] | 主要材質 | インペラ | 〔 〕以上 |  | －
509 | [6 empty] | シャフト | 〔 〕以上 |  | －
510 | [6 empty] | ケーシング | 〔 〕以上 |  | －
511 | [5 empty] | 操作方式 |  | 自動、遠隔手動、現場手動 |  | －
512 |  |  |  |  | 付属品 |  |  | 温度計、点検口、ドレン抜き、吸気スクリーン、その他必要な機器〔 〕 |  | － | その他も具体的に記載のこと
513 |  |  |  |  | 特記事項 | 防音・防振対策 |  | 〔 〕 |  | － | 具体的に記載のこと
514 | ２ 集じん器 | [6 empty] | － | － | － | － | －
515 |  |  |  | 形 式 |  |  |  | ろ過式集じん器 |  | －
516 |  |  |  | 数 量 |  |  |  | 2炉分（1式/炉） |  | 炉
517 |  |  |  | 主要項目（1基につき） | 排ガス量 |  |  | 〔 〕m3N/h |  | m3N/h
518 |  |  |  |  | 入口ガス温度 |  |  | 常用〔200〕℃以下 |  | ℃
519 |  |  |  |  | ろ布面積 |  |  | 〔 〕m2 |  | m2
520 |  |  |  |  | ろ布速度 |  |  | 1.0m/分以下 |  | m/分
521 |  |  |  |  | 設計耐圧 |  |  | 〔 〕Pa以下 |  | Pa
522 |  |  |  |  | 逆洗方式 |  |  | 〔パルスジェット〕 |  | －
523 |  |  |  |  | 主要材質 | ケーシング | 材 質 | 〔 〕 |  | －
524 | [6 empty] | 厚 さ | 〔 〕mm |  | ㎜
525 | [5 empty] | 保温材 | 材 質 | 〔 〕 |  | －
526 | [6 empty] | 厚 さ | 〔 〕mm |  | ㎜
527 | [5 empty] | ろ布 | 材 質 | テファイヤー、PTFEまたはガラス |  | －
528 | [6 empty] | 厚 さ | 〔 〕mm |  | ㎜
529 |  |  |  |  | ばいじん量 | 集じん器入口 |  | 〔 〕g/m3N |  | g/m3N | 乾きガス酸素濃度12%換算値
530 | [5 empty] | 集じん器出口 |  | 0.05g/m3N以下 |  | g/m3N | 乾きガス酸素濃度12%換算値
531 |  |  |  |  | 室区分数 |  |  | 〔 〕室 |  | 室
532 |  |  |  |  | 操作方式 |  |  | 自動、遠隔手動、現場手動 |  | －
533 |  |  |  |  | ろ布平均寿命 |  |  | 〔 〕年 |  | 年
534 |  |  |  | 付属機器 |  |  |  | 逆洗装置、ダスト排出装置、加温装置（底板及び底部側面）、マンホール、その他必要な機器〔 〕 |  | － | その他も具体的に記載のこと
535 |  |  |  | 特記事項 |  | マンホール及び駆動軸周辺の鋼板 | 保温対策 | 〔 〕 |  | － | 具体的に記載のこと
536 | [6 empty] | 腐食防止対策 | 〔 〕 |  | － | 具体的に記載のこと
537 | ３ 有害ガス除去装置 | [6 empty] | － | － | － | － | －
538 |  | （１） HCL、SOx除去装置 | [5 empty] | － | － | － | － | －
539 |  |  | 形 式 |  |  |  |  | 乾式法消石灰粉末吹込式 |  | －
540 |  |  | 数 量 |  |  |  |  | 2炉分（1式/炉） |  | 炉
541 |  |  | 主要項目 |  | 排ガス量 |  |  | 〔 〕m3N/h |  | m3N/h
542 |  |  | （1炉分につき） |  | 排ガス温度 | 入口（消石灰・活性炭吹込前） |  | 〔 〕℃ |  | ℃
543 | [5 empty] | 入口（集じん器出口） |  | 〔 〕℃ |  | ℃
544 | [5 empty] | 出口（煙突出口） |  | 〔 〕℃ |  | ℃
545 |  |  |  |  | HCL濃度 | 入口（消石灰・活性炭吹込前） | 最大 | 〔 〕ppm |  | ppm | 乾きガス酸素濃度12%換算値
546 | [6 empty] | 平均 | 〔 〕ppm |  | ppm | 乾きガス酸素濃度12%換算値
547 | [5 empty] | 入口（集じん器出口） |  | 〔 〕ppm以下 |  | ppm | 乾きガス酸素濃度12%換算値
548 | [5 empty] | 出口（煙突出口） |  | 100ppm以下 |  | ppm | 乾きガス酸素濃度12%換算値
549 |  |  |  |  | SOx濃度 | 入口（消石灰・活性炭吹込前） | 最大 | 〔 〕ppm |  | ppm | 乾きガス酸素濃度12%換算値
550 | [6 empty] | 平均 | 〔 〕ppm |  | ppm | 乾きガス酸素濃度12%換算値
551 | [5 empty] | 入口（集じん器出口） |  | 〔 〕ppm以下 |  | ppm | 乾きガス酸素濃度12%換算値
552 | [5 empty] | 出口（煙突出口） |  | 80ppm以下 |  | ppm | 乾きガス酸素濃度12%換算値
553 |  |  |  |  | 使用薬剤 |  |  | 〔 〕 |  | －
554 |  |  |  |  | 操作方式 |  |  | 〔自動、遠隔手動、現場手動〕 |  | －
555 |  |  | 主要機器 |  |  |  |  | － | － | － | － | －
556 |  |  |  | 消石灰貯留槽 |  |  |  | － | － | － | － | －
557 |  |  |  |  | 形 式 |  |  | サイロ式 |  | －
558 |  |  |  |  | 数 量 |  |  | 1基 |  | 基
559 |  |  |  |  | 主要項目 | 容 量 |  | 〔 〕m3 |  | m3
560 | [7 empty] | 〔 〕日分 |  | 日 | 基準ごみ時、7日分以上
561 | [5 empty] | 寸 法 |  | 直径〔 〕mm×高さ〔 〕mm | 直径〔 〕×高さ〔 〕 | ㎜
562 | [5 empty] | 材 質 |  | SS400 |  | －
563 |  |  |  |  | 付属機器 |  |  | 集じん装置、レベル計・重量計、ブリッジ防止装置、その他必要な機器〔 〕 |  | － | その他も記載のこと
564 |  |  |  |  | 特記事項 | － |  | － |  | －
565 |  |  |  | 消石灰供給装置 |  |  |  | － | － | － | － | －
566 |  |  |  |  | 形 式 |  |  | 〔 〕 |  | －
567 |  |  |  |  | 数 量 |  |  | 1基 |  | 基
568 |  |  |  |  | 主要項目 | 能 力 |  | 〔 〕～〔 〕kg/h | 〔 〕～〔 〕 | kg/h
569 | [5 empty] | 消石灰注入方式 |  | 排ガス濃度による自動調整 |  | －
570 | [5 empty] | 電動機 |  | 〔 〕V×〔 〕p×〔 〕kW | 〔 〕V×〔 〕p×〔 〕kW | －
571 | [5 empty] | 操作方法 |  | 自動、遠隔手動、現場手動 |  | －
572 |  |  |  |  | 付属機器 |  |  | 必要な機器〔 〕 |  | － | 具体的に記載のこと
573 |  |  |  |  | 特記事項 | － |  | － |  | －
574 |  |  |  | 消石灰輸送装置 |  |  |  | － | － | － | － | －
575 |  |  |  |  | 形 式 |  |  | 〔 〕 |  | －
576 |  |  |  |  | 数 量 |  |  | 1基 |  | 基
577 |  |  |  |  | 主要項目 | ブロワ形式 |  | 〔 〕 |  | －
578 | [5 empty] | 空気吹込量 |  | 〔 〕m3N/h |  | m3N/h
579 | [5 empty] | 吐出圧力 |  | 〔 〕kPa |  | kPa
580 | [5 empty] | 電動機 |  | 〔 〕V×〔 〕p×〔 〕kW | 〔 〕V×〔 〕p×〔 〕kW | －
581 | [5 empty] | 操作方法 |  | 自動、遠隔手動、現場手動 |  | －
582 |  |  |  |  | 付属機器 |  |  | 必要な機器〔 〕 |  | － | 具体的に記載のこと
583 |  |  |  |  | 特記事項 | 消石灰吹込みラインのブリッジ発生、供給配管の閉塞防止策 |  | 〔 〕 |  | － | 具体的に記載のこと
584 |  | （２） NOx除去装置 | [5 empty] | － | － | － | － | －
585 |  |  | 燃焼制御方式 |  |  |  |  | － | － | － | － | －
586 |  |  |  |  | 形 式 |  |  | 燃焼制御方式 |  | －
587 |  |  |  |  | NOx濃度 | 出口（煙突出口） |  | 250ppm以下 |  | ppm
588 |  |  | 無触媒脱硝装置（必要に応じて設置） |  |  |  |  | － | － | － | － | －
589 |  |  |  |  | 形 式 |  |  | 無触媒 |  | －
590 |  |  |  |  | 数 量 |  |  | 2炉分 |  | 炉
591 |  |  |  |  | 主要機器 | 薬剤貯留装置 | 形 式 | 〔 〕 |  | － | 容量：7日分以上
592 | [6 empty] | 数 量 | 〔 〕 |  | －
593 | [6 empty] | 主要項目 | 〔 〕 |  | －
594 | [5 empty] | 薬剤供給装置 | 形 式 | 〔 〕 |  | －
595 | [6 empty] | 数 量 | 〔 〕 |  | －
596 | [6 empty] | 主要項目 | 〔 〕 |  | －
597 | [5 empty] | その他必要な機器 | 形 式 | 〔 〕 |  | －
598 | [6 empty] | 数 量 | 〔 〕 |  | －
599 | [6 empty] | 主要項目 | 〔 〕 |  | －
600 |  |  |  |  | 特記事項 | － |  | － |  | －
601 |  | （３） ダイオキシン類及び水銀除去装置（必要に応じて設置） | [5 empty] | － | － | － | － | －
602 |  |  | 形 式 |  |  |  |  | 活性炭系薬剤吹き込み式 |  | －
603 |  |  | 数 量 |  |  |  |  | 2炉分（一式/炉） |  | 炉
604 |  |  | 主要項目 |  | 排ガス量 |  |  | 〔 〕m3N/h |  | m3N/h
605 |  |  | （1炉分につき） |  | 排ガス温度 | 入口（消石灰・活性炭吹込前） |  | 〔 〕℃ |  | ℃
606 | [5 empty] | 入口（集じん器出口） |  | 〔 〕℃ |  | ℃
607 | [5 empty] | 出口（煙突出口） |  | 〔 〕℃ |  | ℃
608 |  |  |  |  | ダイオキシン類濃度 | 入口（消石灰・活性炭吹込前） |  | 〔 〕ng-TEQ/m3N |  | ng-TEQ/m3N | 乾きガス酸素濃度12%換算値
609 | [5 empty] | 入口（集じん器出口） |  | 〔 〕ng-TEQ/m3N |  | ng-TEQ/m3N | 乾きガス酸素濃度12%換算値
610 | [5 empty] | 出口（煙突出口） |  | 1ng-TEQ/m3N以下 |  | ng-TEQ/m3N | 乾きガス酸素濃度12%換算値
611 |  |  |  |  | ダイオキシン類除去率 |  |  | 〔 〕% |  | %
612 |  |  |  |  | 水銀濃度 | 入口（消石灰・活性炭吹込前） |  | 〔 〕mg/m3N |  | mg/m3N | 乾きガス酸素濃度12%換算値
613 | [5 empty] | 入口（集じん器出口） |  | 〔 〕mg/m3N |  | mg/m3N | 乾きガス酸素濃度12%換算値
614 | [5 empty] | 出口（煙突出口） |  | 0.03 mg/m3N以下 |  | mg/m3N | 乾きガス酸素濃度12%換算値
615 |  |  |  |  | 水銀類除去率 |  |  | 〔 〕% |  | %
616 |  |  |  |  | 使用薬剤 |  |  | 〔 〕（消石灰との混合可） |  | －
617 |  |  | 特記事項 |  | 薬品吹込ラインのブリッジ発生、供給配管の閉塞防止対策 |  |  | 〔 〕 |  | － | 具体的に記載のこと
618 |  |  | 主要機器 |  |  |  |  | － | － | － | － | －
619 |  |  |  | 活性炭貯留槽（必要に応じて設置） |  |  |  | － | － | － | － | －
620 |  |  |  |  | 形 式 |  |  | 〔 〕 |  | －
621 |  |  |  |  | 数 量 |  |  | 1基 |  | 基
622 |  |  |  |  | 主要項目 | 容 量 |  | 〔 〕m3 |  | m3 | 基準ごみ時、7日分以上
623 | [7 empty] | 〔 〕日分 |  | 日 | 基準ごみ時、7日分以上
624 | [5 empty] | 寸 法 |  | 径〔 〕m×高さ〔 〕m | 径〔 〕×高さ〔 〕 | m
625 | [5 empty] | 材 質 |  | SS400 |  | －
626 |  |  |  |  | 付属機器 |  |  | 集じん装置、レベル計・重量計、ブリッジ防止装置、その他必要な機器〔 〕 |  | － | その他も記載のこと
627 |  |  |  |  | 特記事項 | － |  | － |  | －
628 |  |  |  | 活性炭供給装置 (必要に応じて設置) |  |  |  | － | － | － | － | －
629 |  |  |  |  | 形 式 |  |  | 〔 〕 |  | －
630 |  |  |  |  | 数 量 |  |  | 1基 |  | 基
631 |  |  |  |  | 主要項目 | 能 力 |  | 〔 〕～〔 〕Kg/h | 〔 〕～〔 〕 | Kg/h
632 | [5 empty] | 消石灰注入方式 |  | 排ガス濃度による自動調整 |  | －
633 | [5 empty] | 電動機 |  | 〔 〕V×〔 〕p×〔 〕kW | 〔 〕V×〔 〕p×〔 〕kW | －
634 | [5 empty] | 操作方法 |  | 自動、遠隔手動、現場手動 |  | －
635 |  |  |  |  | 付属機器 |  |  | 必要な機器〔 〕 |  | － | 具体的に記載のこと
636 |  |  |  | 活性炭輸送装置 (必要に応じて設置) |  |  |  | － | － | － | － | －
637 |  |  |  |  | 形 式 |  |  | 空気搬送式 |  | －
638 |  |  |  |  | 数 量 |  |  | 1基 |  | 基
639 |  |  |  |  | 主要項目 | ブロワ形式 |  | 〔 〕 |  | －
640 | [5 empty] | 空気吹込量 |  | 〔 〕m3N/h |  | m3N/h
641 | [5 empty] | 吐出圧力 |  | 〔 〕kPa |  | kPa
642 | [5 empty] | 電動機 |  | 〔 〕V×〔 〕p×〔 〕kW | 〔 〕V×〔 〕p×〔 〕kW | －
643 | [5 empty] | 操作方式 |  | 自動、遠隔手動、現場手動 |  | －
644 |  |  |  |  | 付属機器 |  |  | 必要な機器〔 〕 |  | － | 具体的に記載のこと
645 |  |  |  |  | 特記事項 | 薬品吹込ラインのブリッジ発生、供給配管の閉塞防止対策 |  | 〔 〕 |  | － | 具体的に記載のこと
646 | 第６項 通風設備 | [6 empty] | － | － | － | － | －
647 | １ 押込送風機 | [6 empty] | － | － | － | － | －
648 |  |  |  |  | 形 式 |  |  | 〔ターボファン〕 |  | －
649 |  |  |  |  | 数 量 |  |  | 2基（1基/炉） |  | 基
650 |  |  |  |  | 主要項目 （1基につき） | 風 量 |  | 〔 〕m3N/h |  | m3N/h | 余裕率10%以上、高質ごみ時において
651 | [5 empty] | 風 圧 |  | 〔 〕kPa at 20℃ |  | kPa at 20℃ | 余裕率10%以上、高質ごみ時において
652 | [5 empty] | 回転数 |  | 〔 〕min-1 |  | min-1
653 | [5 empty] | 電動機 |  | 〔 〕V×〔 〕p×〔 〕kW | 〔 〕V×〔 〕p×〔 〕kW | －
654 | [5 empty] | 風量制御方式 |  | 〔 〕 |  | －
655 | [5 empty] | 風量調整方式 |  | 〔 〕 |  | －
656 | [5 empty] | 主要材質 | インペラ | 〔 〕以上 |  | －
657 | [6 empty] | シャフト | 〔 〕以上 |  | －
658 | [6 empty] | ケーシング | 〔 〕以上 |  | －
659 | [5 empty] | 吸込口設置場所 |  | 〔ごみピット上部又は、ホッパーステージ〕 |  | －
660 | [5 empty] | 操作方式 |  | 〔自動、遠隔手動、現場手動〕 |  | －
661 |  |  |  |  | 付属機器 |  |  | 温度計、点検口、ドレン抜き、吸気スクリーン、その他必要な機器〔 〕 |  | － | その他も具体的に記載のこと
662 |  |  |  |  | 特記事項 | 防音･防振対策 |  | 〔 〕 |  | － | 具体的に記載のこと
663 | ２ 二次送風機（必要に応じて設置） | [6 empty] | － | － | － | － | －
664 |  |  |  |  | 形 式 |  |  | 〔ターボファン〕 |  | －
665 |  |  |  |  | 数 量 |  |  | 2基（1基/炉） |  | 基
666 |  |  |  |  | 主要項目 （1基につき） | 風 量 |  | 〔 〕m3N/h |  | m3N/h | 余裕率10%以上、高質ごみ時において
667 | [5 empty] | 風 圧 |  | 〔 〕kPa at 20℃ |  | kPa at 20℃ | 余裕率10%以上、高質ごみ時において
668 | [5 empty] | 回転数 |  | 〔 〕min-1 |  | min-1
669 | [5 empty] | 電動機 |  | 〔 〕V×〔 〕p×〔 〕kW | 〔 〕V×〔 〕p×〔 〕kW | －
670 | [5 empty] | 風量制御方式 |  | 〔 〕 |  | －
671 | [5 empty] | 風量調整方式 |  | 〔 〕 |  | －
672 | [5 empty] | 主要材質 | インペラ | 〔 〕以上 |  | －
673 | [6 empty] | シャフト | 〔 〕以上 |  | －
674 | [6 empty] | ケーシング | 〔 〕以上 |  | －
675 | [5 empty] | 操作方式 |  | 〔自動、遠隔手動、現場手動〕 |  | －
676 |  |  |  |  | 付属機器 |  |  | 温度計、点検口、ドレン抜き、吸気スクリーン、その他必要な機器〔 〕 |  | － | その他も具体的に記載のこと
677 |  |  |  |  | 特記事項 | 防音･防振対策 |  | 〔 〕 |  | － | 具体的に記載のこと
678 | ３ 空気予熱器 | [6 empty] | － | － | － | － | －
679 |  |  |  |  | 形 式 |  |  | 〔 〕 |  | －
680 |  |  |  |  | 数 量 |  |  | 2基（1基/炉） |  | 基
681 |  |  |  |  | 主要項目 | 入口空気温度 |  | 〔 〕℃ |  | ℃
682 |  |  |  |  | （1基につき） | 出口空気温度 |  | 〔 〕℃ |  | ℃
683 | [5 empty] | 入口ガス温度 |  | 〔 〕℃ |  | ℃
684 | [5 empty] | 出口ガス温度 |  | 〔 〕℃ |  | ℃
685 | [5 empty] | 空気量 |  | 〔 〕m3N/h |  | m3N/h
686 | [5 empty] | 交換熱量 |  | 〔 〕kJ/h |  | kJ/h
687 | [5 empty] | 伝熱面積 |  | 〔 〕m2 |  | m2
688 | [5 empty] | 構 造 |  | 〔 〕 |  | －
689 | [5 empty] | 主要材質 | 本体 | 〔 〕 |  | －
690 | [6 empty] | 伝熱板等 | 〔 〕 |  | －
691 |  |  |  |  | 付属機器 |  |  | ダスト除去装置、点検口、その他必要な機器〔 〕 |  | － | 具体的に記載のこと
692 |  |  |  |  | 特記事項 | 低温腐食対策 |  | 〔 〕 |  | － | 具体的に記載のこと
693 | ４ 風道 | [6 empty] | － | － | － | － | －
694 |  |  |  |  | 形 式 |  |  | 溶接鋼板製 |  | －
695 |  |  |  |  | 数 量 |  |  | 2炉分（1式/炉） |  | 炉
696 |  |  |  |  | 主要項目 | 風 速 |  | 12m/s以下 |  | m/s
697 | [5 empty] | 材 質 |  | SS400、厚さ〔3.2〕mm以上 |  | －
698 | [5 empty] | 付属機器 |  | 点検口、ダンパ、その他必要な機器〔 〕 |  | － | その他も具体的に記載のこと
699 |  |  |  |  | 特記事項 | － |  | － |  | －
700 | ５ 誘引送風機 | [6 empty] | － | － | － | － | －
701 |  |  |  |  | 形 式 |  |  | 〔ターボファン〕 |  | －
702 |  |  |  |  | 数 量 |  |  | 2基（1式/炉） |  | 炉
703 |  |  |  |  | 主要項目 （1基につき） | 風 量 |  | 〔 〕m3N/h |  | m3N/h | 高質ごみ時において、余裕率10%以上
704 | [5 empty] | 風 圧 |  | 〔 〕kPa（常用温度において） |  | kPa | 高質ごみ時において、余裕率10%以上
705 | [5 empty] | 排ガス温度 |  | 〔 〕℃ |  | ℃ | 常用
706 | [5 empty] | 回転数 |  | 〔 〕min-1 |  | min-1
707 | [5 empty] | 電動機 |  | 〔 〕V×〔 〕p×〔 〕kW | 〔 〕V×〔 〕p×〔 〕kW | －
708 | [5 empty] | 風量制御方式 |  | 自動炉内圧調整 |  | －
709 | [5 empty] | 風量調整方式 |  | 〔 〕 |  | －
710 | [5 empty] | 主要材質 | インペラ | 〔 〕以上 |  | －
711 | [6 empty] | シャフト | 〔 〕以上 |  | －
712 | [6 empty] | ケーシング | 〔 〕以上 |  | －
713 | [5 empty] | 操作方式 |  | 〔自動、遠隔手動、現場手動〕 |  | －
714 |  |  |  |  | 付属機器 |  |  | 温度計、点検口、ドレン抜き、その他必要な機器〔 〕 |  | － | その他も具体的に記載のこと
715 |  |  |  |  | 特記事項 | 防音･防振対策 |  | 〔 〕 |  | － | 具体的に記載のこと
716 | ６ 煙道 | [6 empty] | － | － | － | － | －
717 |  |  |  |  | 形 式 |  |  | 溶接鋼板製 |  | －
718 |  |  |  |  | 数 量 |  |  | 2炉分（1式/炉） |  | 炉
719 |  |  |  |  | 主要項目 | 風 速 |  | 15m/s以下 |  | m/s
720 | [5 empty] | 材 質 |  | SS400以上、厚さ〔6〕mm以上 |  | －
721 |  |  |  |  | 付属機器 |  |  | 点検口、ダンパ、その他必要な機器〔 〕 |  | － | その他も具体的に記載のこと
722 |  |  |  |  | 特記事項 | 開口時のダスト漏れ対策 |  | － |  | － | 具体的に記載のこと
723 | ７ 煙突（外筒及び基礎は土木建築工事に含む） | [6 empty] | － | － | － | － | －
724 |  |  |  |  | 形 式 |  |  | 1炉1煙突方式 外筒 鉄筋コンクリート 内筒 鋼板製（独立型） |  | －
725 |  |  |  |  | 数 量 |  |  | 1基 |  | 基
726 |  |  |  |  | 主要項目 | 筒身数 |  | 2基（内筒）、1基（外筒） |  | 基
727 |  |  |  |  | （1基につき） | 煙突高 |  | 30m以下 |  | m
728 | [5 empty] | 内筒材質 | 筒身 | 〔 〕、厚さ〔 〕mm | 〔 〕、厚さ〔 〕 | ㎜
729 | [6 empty] | 頂部ノズル | SUS316L又は同等以上、厚さ〔 〕mm | SUS316L又は同等以上、厚さ〔 〕 | ㎜
730 | [5 empty] | 頂部口径 |  | 〔 〕m |  | m
731 | [5 empty] | 排ガス吐出速度 |  | 〔 〕m/s |  | m/s
732 | [5 empty] | 頂部排ガス温度 |  | 〔 〕℃ |  | ℃
733 |  |  |  |  | 付属機器 |  |  | 測定孔、踊場、歩廊、階段、避雷針、航空障害灯、その他必要な機器〔 〕 |  | － | その他も具体的に記載のこと
734 |  |  |  |  | 特記事項 | 頂部 | ダウンウォッシュによる腐食対策 | 〔 〕 |  | － | 具体的に記載のこと
735 | [6 empty] | 笛吹現象防止策 | 〔 〕 |  | － | 具体的に記載のこと
736 | [5 empty] | 排ガス測定孔 | 腐食対策 | 〔 〕 |  | － | 具体的に記載のこと
737 | 第７項 灰出し設備 | [6 empty] | － | － | － | － | －
738 | １ 焼却主灰排出装置 | [6 empty] | － | － | － | － | －
739 |  | （１） 灰出装置（灰冷却装置兼用可） | [5 empty] | － | － | － | － | －
740 |  |  |  |  | 形 式 |  |  | 〔湿式排出装置又は半湿式排出装置〕 |  | －
741 |  |  |  |  | 数 量 |  |  | 2基（1基/炉） |  | 基
742 |  |  |  |  | 主要項目 | 構 造 |  | 〔 〕 |  | －
743 | [5 empty] | 運搬物 |  | 焼却主灰 |  | －
744 | [5 empty] | 能 力 |  | 〔 〕t/h |  | t/h
745 | [5 empty] | 単位体積重量 |  | 〔 〕t/m3 |  | t/m3
746 | [5 empty] | 含水率 |  | 〔 〕%以下 |  | ％
747 | [5 empty] | 主要材質 |  | 〔SS400相当品以上〕 |  | －
748 | [7 empty] | （ケーシング厚〔 〕mm以上） |  | ㎜
749 | [7 empty] | トラフ幅〔 〕mm×長さ〔 〕mm | トラフ幅〔 〕×長さ〔 〕 | ㎜
750 | [5 empty] | 駆動方式 |  | 〔電動式〕 |  | －
751 | [5 empty] | 電動機 |  | 〔 〕V×〔 〕p×〔 〕kW | 〔 〕V×〔 〕p×〔 〕kW | －
752 | [5 empty] | 操作方式 |  | 〔自動、遠隔手動、現場手動〕 |  | －
753 |  |  |  |  | 付属機器 |  |  | 点検口、その他必要な機器〔 〕 |  | － | その他も具体的に記載のこと
754 |  |  |  |  | 特記事項 | 焼却灰の飛散防止対策 |  | 〔 〕 |  | － | 具体的に記載のこと
755 | [5 empty] | 可燃ガスの発生対策 |  | 〔 〕 |  | － | 具体的に記載のこと
756 | [5 empty] | 摩耗対策 |  | 〔 〕 |  | － | 具体的に記載のこと
757 |  | （２） 落じんコンベヤ（必要に応じて設置又は灰出装置と兼用可） | [5 empty] | － | － | － | － | －
758 |  |  |  |  | 形 式 |  |  | 〔 〕 |  | －
759 |  |  |  |  | 数 量 |  |  | 2基（1基/炉） |  | 基
760 |  |  |  |  | 主要項目 (１基につき) | 能 力 |  | 〔 〕t/h |  | t/h
761 |  |  |  |  | （1基につき） | トラフ幅 |  | 〔 〕mm×長さ〔 〕mm | 〔 〕×長さ〔 〕 | ㎜
762 | [5 empty] | 余裕率 |  | 〔 〕%以上(余裕率は以下のコンベヤにも適用) |  | ％
763 | [5 empty] | 主要材質 |  | 〔SS400相当品以上〕 |  | －
764 | [7 empty] | （ケーシング厚〔 〕mm以上） |  | mm
765 | [5 empty] | 駆動方式 |  | 〔電動式〕 |  | －
766 | [5 empty] | 電動機 |  | 〔 〕V×〔 〕p×〔 〕kW | 〔 〕V×〔 〕p×〔 〕kW | －
767 | [5 empty] | 操作方式 |  | 〔 〕 |  | －
768 |  |  |  |  | 付属機器 |  |  | 〔 〕 |  | －
769 |  |  |  |  | 特記事項 | － |  | － |  | －
770 |  | （３） 灰搬出装置（必要に応じて設置又は灰出装置と兼用可） | [5 empty] | － | － | － | － | －
771 |  |  |  |  | 形 式 |  |  | 〔 〕 |  | －
772 |  |  |  |  | 数 量 |  |  | 2系列（1系列/炉） |  | 系列
773 |  |  |  |  | 主要項目 | 能 力 |  | 〔 〕t/h |  | t/h
774 |  |  |  |  | （1基につき） | 寸 法 |  | 〔 〕m×〔 〕m | 〔 〕×〔 〕 | m
775 | [5 empty] | 主要材質 |  | 〔 〕 |  | －
776 | [7 empty] | （ケーシング厚〔 〕mm） |  | ㎜
777 | [5 empty] | 駆動方式 |  | 〔 〕 |  | －
778 | [5 empty] | 電動機 |  | 〔 〕V×〔 〕p×〔 〕kW | 〔 〕V×〔 〕p×〔 〕kW | －
779 | [5 empty] | 操作方式 |  | 〔 〕 |  | －
780 |  |  |  |  | 付属機器 |  |  | 過負荷安全装置、安全装置、その他必要な機器〔 〕 |  | － | その他も具体的に記載のこと
781 |  |  |  |  | 特記事項 | 粉じん発生防止対策 |  | 〔 〕 |  | － | 具体的に記載のこと
782 | [5 empty] | 可燃ガス発生対策 |  | 〔 〕 |  | － | 具体的に記載のこと
783 |  | （４） 篩選別機 | [5 empty] | － | － | － | － | －
784 |  |  |  |  | 形 式 |  |  | 〔 〕 |  | －
785 |  |  |  |  | 数 量 |  |  | 〔 〕基 |  | 基
786 |  |  |  |  | 主要項目 | 処理能力 |  | 〔 〕t/h |  | t/h
787 | [5 empty] | ふるい後寸法 |  | 幅又は径〔 〕m×長さ〔 〕m | 幅又は径〔 〕×長さ〔 〕 | m
788 | [5 empty] | 主要材質 |  | 〔 〕 |  | －
789 | [5 empty] | 電 動 機 |  | 〔 〕V×〔 〕p×〔 〕kW | 〔 〕V×〔 〕p×〔 〕kW | －
790 |  |  |  |  | 付属機器 |  |  | ITVカメラ、その他必要な機器〔 〕 |  | － | 具体的に記載のこと
791 |  |  |  |  | 特記事項 | 灰の飛散防止対策 |  | 〔 〕 |  | － | 具体的に記載のこと
792 | [5 empty] | 騒音・振動防止対策 |  | 〔 〕 |  | － | 具体的に記載のこと
793 |  | （５） 灰バンカ（必要に応じて設置） | [5 empty] | － | － | － | － | －
794 |  |  |  |  | 形 式 |  |  | 〔鋼板製バンカ形式〕 |  | －
795 |  |  |  |  | 数 量 |  |  | 〔 〕基 |  | 基
796 |  |  |  |  | 主要項目 | 容 量 |  | 〔 〕m3 |  | m3
797 |  |  |  |  | （1基につき） |  |  | （計画最大排出量の〔 〕日分以上） |  | 日
798 | [5 empty] | 寸 法 |  | 幅〔 〕m×奥行〔 〕m×深さ〔 〕m | 幅〔 〕×奥行〔 〕×深さ〔 〕 | m
799 | [5 empty] | 主要材質 |  | SS400 |  | －
800 | [5 empty] | 操作方式 |  | 〔 〕 |  | －
801 | [5 empty] | ゲート駆動方式 |  | 〔 〕 |  | －
802 | [5 empty] | 電 動 機 |  | 〔 〕V×〔 〕p×〔 〕kW×〔 〕台 | 〔 〕V×〔 〕p×〔 〕kW×〔 〕台 | －
803 |  |  |  |  | 付属機器 | ホルダ（フレコンバッグ設置用） |  | ホルダにフレコンバッグを装着し、焼却主灰を充填 見積設計図書において提案の詳細を説明のこと |  | －
804 | [7 empty] | 必要な機器〔 〕 |  | － | 具体的に記載のこと
805 |  |  |  |  | 特記事項 | 粉じん発生防止対策 |  | 〔 〕 |  | － | 具体的に記載のこと
806 | [5 empty] | 積込み時の安全対策 |  | 〔 〕 |  | － | 具体的に記載のこと
807 |  | （６） 灰積出し装置 | [5 empty] | － | － | － | － | －
808 |  |  |  |  | 形 式 |  |  | 〔 〕 |  | －
809 |  |  |  |  | 数 量 |  |  | 〔 〕基 |  | 基
810 |  |  |  |  | 主要項目 | 容 量 |  | 〔 〕m3 |  | m3
811 | [7 empty] | （高質ごみ時〔 〕日分以上） |  | 日
812 | [5 empty] | 灰切出し方法 |  | 〔 〕 |  | －
813 | [5 empty] | 灰切出し高さ |  | 〔 〕 |  | －
814 | [5 empty] | 操作方式 |  | 〔現場手動〕 |  | －
815 | [5 empty] | 駆動方式 |  | 〔 〕 |  | －
816 | [5 empty] | 電 動 機 |  | 〔 〕V×〔 〕p×〔 〕kW×〔 〕台 | 〔 〕V×〔 〕p×〔 〕kW×〔 〕台 | －
817 |  |  |  |  | 付属機器 |  |  | 必要な機器〔 〕 |  | － | 具体的に記載のこと
818 |  |  |  |  | 特記事項 | 粉じん発生防止対策 |  | 〔 〕 |  | － | 具体的に記載のこと
819 | [5 empty] | 積込み時の安全対策 |  | 〔 〕 |  | － | 具体的に記載のこと
820 |  | （７） フレコンバッグ貯留スペース（土木建築工事に含む） | [5 empty] | － | － | － | － | －
821 |  |  |  |  | 形 式 |  |  | 〔ヤード方式〕 |  | －
822 |  |  |  |  | 構 造 |  |  | 〔 〕 |  | －
823 |  |  |  |  | 数 量 |  |  | 1式 |  | 式
824 |  |  |  |  | 面 積 |  |  | 〔 〕m2 |  | m2 | フレコンバッグ10袋以上
825 |  |  |  |  | 付属機器 |  |  | 必要な機器〔 〕 |  | － | 具体的に記載のこと
826 |  |  |  |  | 特記事項 | 固形化対策 |  | 〔 〕 |  | － | 具体的に記載のこと
827 | [5 empty] | フォークリフトによる積込み時の安全対策 |  | 〔 〕 |  | － | 具体的に記載のこと
828 | [5 empty] | 外部への灰および臭気の飛散、漏洩防止対策 |  | 〔 〕 |  | － | 具体的に記載のこと
829 | [5 empty] | 室内の臭気、粉じん、汚水対策 |  | 〔 〕 |  | － | 具体的に記載のこと
830 |  | （８） 環境集じん装置（飛灰用と兼用可） | [5 empty] | － | － | － | － | －
831 |  |  |  |  | 形 式 |  |  | バグフィルタ |  | －
832 |  |  |  |  | 数 量 |  |  | 〔 〕基 |  | 基
833 |  |  |  |  | 主要項目 | 能 力 |  | 〔 〕m3/min |  | m3/min
834 | [5 empty] | 構 造 |  | 〔 〕 |  | －
835 | [5 empty] | ろ過速度 |  | 〔 〕m/s |  | m/s
836 | [5 empty] | 送風機形式 |  | 〔 〕 |  | －
837 | [5 empty] | 電動機 |  | 〔 〕V×〔 〕p×〔 〕kW | 〔 〕V×〔 〕p×〔 〕kW | －
838 | [5 empty] | 操作方法 |  | 〔 〕 |  | －
839 |  |  |  |  | 付属機器 |  |  | 〔 〕 |  | － | 具体的に記載のこと
840 |  |  |  |  | 特記事項 | － |  | － |  | －
841 | ２ 飛灰排出装置 | [6 empty] | － | － | － | － | －
842 |  | （１） 飛灰搬送装置 | [5 empty] | － | － | － | － | －
843 |  |  |  |  | 形 式 |  |  | 〔 〕 |  | －
844 |  |  |  |  | 数 量 | 各炉～集合部まで |  | 〔 〕 |  | －
845 | [5 empty] | 集合後～飛灰貯留タンク |  | 〔 〕 |  | －
846 |  |  |  |  | 主要項目 | 能 力 |  | 〔 〕t/h |  | t/h
847 |  |  |  |  | （1基につき） | 寸 法 |  | 〔 〕m×〔 〕m | 〔 〕×〔 〕 | m
848 | [5 empty] | 主要材質 |  | 〔 〕 |  | －
849 | [7 empty] | （ケーシング厚〔 〕mm） |  | ㎜
850 | [7 empty] | （摺動部厚〔 〕mm） |  | ㎜
851 | [5 empty] | 駆動方式 |  | 〔電動式〕 |  | －
852 | [5 empty] | 電動機 |  | 〔 〕V×〔 〕p×〔 〕kW | 〔 〕V×〔 〕p×〔 〕kW | －
853 | [5 empty] | 操作方式 |  | 〔自動、遠隔手動、現場手動〕 |  | －
854 |  |  |  |  | 付属機器 |  |  | 過負荷安全装置他 |  | －
855 |  |  |  |  | 特記事項 | 粉じん発生防止対策 |  | 〔 〕 |  | － | 具体的に記載のこと
856 | [5 empty] | 摩耗･腐食対策 |  | 〔 〕 |  | － | 具体的に記載のこと
857 |  | （２） 飛灰貯留タンク | [5 empty] | － | － | － | － | －
858 |  |  |  |  | 形 式 |  |  | 〔鋼板製溶接円筒型〕 |  | －
859 |  |  |  |  | 数 量 |  |  | 〔1〕基以上 |  | 基
860 |  |  |  |  | 主要項目 | 容 量 |  | 〔 〕m3 |  | m3 | 計画最大排出量の1日分以上
861 |  |  |  |  | （1基につき） | 寸 法 |  | 〔 〕mmφ×高さ〔 〕mm | 〔 〕φ×高さ〔 〕 | ㎜
862 | [5 empty] | 主要材質 |  | 〔 〕 |  | －
863 | [7 empty] | 厚さ〔 〕mm |  | ㎜
864 |  |  |  |  | 主要機器 | レベル計 | 形 式 | 〔 〕 |  | －
865 | [6 empty] | 数 量 | 〔 〕 |  | －
866 | [6 empty] | 主要項目等 | 〔 〕 |  | －
867 | [5 empty] | 切出し装置 | 形 式 | 〔 〕 |  | －
868 | [6 empty] | 数 量 | 〔 〕 |  | －
869 | [6 empty] | 主要項目等 | 〔 〕 |  | －
870 | [5 empty] | エアレーション装置 | 形 式 | 〔 〕 |  | －
871 | [6 empty] | 数 量 | 〔 〕 |  | －
872 | [6 empty] | 主要項目等 | 〔 〕 |  | －
873 | [5 empty] | バグフィルタ | 形 式 | 〔 〕 |  | －
874 | [6 empty] | 数 量 | 〔 〕 |  | －
875 | [6 empty] | 主要項目等 | 〔 〕 |  | －
876 | [5 empty] | その他必要な機器〔 〕 | 形 式 | 〔 〕 |  | －
877 | [6 empty] | 数 量 | 〔 〕 |  | －
878 | [6 empty] | 主要項目等 | 〔 〕 |  | －
879 |  |  |  |  | 特記事項 | 閉塞、ブリッジ防止対策 |  | 〔 〕 |  | － | 具体的に記載のこと
880 | [5 empty] | 吸湿による固着防止対策 |  | 〔 〕 |  | － | 具体的に記載のこと
881 |  | （３） 飛灰薬剤処理装置 | [5 empty] | － | － | － | － | －
882 |  |  | １）薬剤処理用飛灰定量供給装置 |  |  |  |  | － | － | － | － | －
883 |  |  |  |  | 形 式 |  |  | 〔 〕 |  | －
884 |  |  |  |  | 数 量 |  |  | 〔1〕基 |  | 基
885 |  |  |  |  | 主要項目 | 能 力 |  | 〔 〕t/h |  | t/h
886 |  |  |  |  | （1基につき） | 電動機 |  | 〔 〕V×〔 〕p×〔 〕kW | 〔 〕V×〔 〕p×〔 〕kW | －
887 | [5 empty] | 操作方式 |  | 〔 〕 |  | －
888 |  |  |  |  | 付属機器 |  |  | 点検口、その他必要な機器〔 〕 |  | － | その他も具体的に記載のこと
889 |  |  |  |  | 特記事項 | 摩耗･腐食対策 |  | 〔 〕 |  | － | 具体的に記載のこと
890 |  |  | ２）混練機 |  |  |  |  | － | － | － | － | －
891 |  |  |  |  | 形 式 |  |  | 〔 〕 |  | －
892 |  |  |  |  | 数 量 |  |  | 1基以上 |  | 基
893 |  |  |  |  | 主要項目 | 能 力 |  | 〔 〕t/h |  | t/h
894 |  |  |  |  | （1基につき） | 処理物形状 |  | 〔 〕 |  | －
895 | [5 empty] | 駆動方式 |  | 〔電動式〕 |  | －
896 | [5 empty] | 主要材質 |  | 〔 〕 |  | －
897 | [5 empty] | 操作方式 |  | 〔 〕 |  | －
898 | [5 empty] | 電 動 機 |  | 〔 〕V×〔 〕p×〔 〕kW | 〔 〕V×〔 〕p×〔 〕kW | －
899 |  |  |  |  | 二硫化炭素対策 |  |  | 〔 〕 |  | － | 具体的に記載のこと
900 |  |  |  |  | 付属機器 |  |  | 必要な機器〔 〕 |  | － | 具体的に記載のこと
901 |  |  |  |  | 特記事項 | 粉じん防止対策 |  | 〔 〕 |  | － | 具体的に記載のこと
902 | [5 empty] | 薬剤反応時の水分による周辺の汚損防止 |  | 〔 〕 |  | － | 具体的に記載のこと
903 | [5 empty] | 腐食防止、摩耗対策 |  | 〔 〕 |  | － | 具体的に記載のこと
904 | [5 empty] | 二硫化炭素対策 |  | 〔 〕 |  | － | 具体的に記載のこと
905 |  |  | ３）薬剤添加装置 |  |  |  |  | － | － | － | － | －
906 |  |  |  |  | 形 式 |  |  | 〔 〕 |  | －
907 |  |  |  |  | 数 量 |  |  | 〔1〕式 |  | 式
908 |  |  |  |  | 主要項目 | 使用薬剤 |  | 〔キレート剤〕 |  | －
909 |  |  |  |  | （1式につき） | 薬剤添加量 |  | 〔 〕% |  | ％
910 | [5 empty] | 操作方式 |  | 〔 〕 |  | －
911 |  |  |  |  | 薬剤漏洩対策 |  |  | [防液堤] |  | － | 具体的に記載のこと
912 |  |  |  |  | 主要機器 （1式につき） | 薬剤タンク | 形 式 | 〔 〕 |  | －
913 | [6 empty] | 数 量 | 〔 〕 |  | －
914 | [6 empty] | 主要項目等 | 〔 〕 |  | －
915 | [5 empty] | 薬剤サービスタンク | 形 式 | 〔 〕 |  | －
916 | [6 empty] | 数 量 | 〔 〕 |  | －
917 | [6 empty] | 主要項目等 | 〔 〕 |  | －
918 | [5 empty] | 薬剤タンク移送ポンプ | 形 式 | 〔 〕 |  | －
919 | [6 empty] | 数 量 | 〔 〕 |  | －
920 | [6 empty] | 主要項目等 | 〔 〕 |  | －
921 | [5 empty] | 薬剤ポンプ | 形 式 | 〔 〕 |  | －
922 | [6 empty] | 数 量 | 〔 〕 |  | －
923 | [6 empty] | 主要項目等 | 〔 〕 |  | －
924 | [5 empty] | 希釈水タンク | 形 式 | 〔 〕 |  | －
925 | [6 empty] | 数 量 | 〔 〕 |  | －
926 | [6 empty] | 主要項目等 | 〔 〕 |  | －
927 | [5 empty] | 希釈水ポンプ | 形 式 | 〔 〕 |  | －
928 | [6 empty] | 数 量 | 〔 〕 |  | －
929 | [6 empty] | 主要項目等 | 〔 〕 |  | －
930 | [5 empty] | 水位計 | 形 式 | 〔 〕 |  | －
931 | [6 empty] | 数 量 | 〔 〕 |  | －
932 | [6 empty] | 主要項目等 | 〔 〕 |  | －
933 | [5 empty] | 流量計 | 形 式 | 〔 〕 |  | －
934 | [6 empty] | 数 量 | 〔 〕 |  | －
935 | [6 empty] | 主要項目等 | 〔 〕 |  | －
936 | [5 empty] | その他必要な機器〔 〕 | 形 式 | 〔 〕 |  | －
937 | [6 empty] | 数 量 | 〔 〕 |  | －
938 | [6 empty] | 主要項目等 | 〔 〕 |  | －
939 |  |  |  |  | 特記事項 | 薬剤の漏洩対策 |  | 〔 〕 |  | － | 具体的に記載のこと
940 |  |  | ４）処理物搬送コンベヤ（必要に応じて設置） |  |  |  |  | － | － | － | － | －
941 |  |  |  |  | 形 式 |  |  | 〔 〕 |  | －
942 |  |  |  |  | 数 量 |  |  | 〔 〕基 |  | 基
943 |  |  |  |  | 主要項目 | 能 力 |  | 〔 〕t/h |  | t/h
944 |  |  |  |  | （1基につき） | トラフ幅 |  | 〔 〕mm×長さ〔 〕mm | 〔 〕×長さ〔 〕 | ㎜
945 | [5 empty] | 養生時間 |  | 〔 〕min |  | min
946 | [5 empty] | 主要材質 |  | 〔 〕 |  | －
947 | [7 empty] | （ケーシング厚〔 〕mm） |  | ㎜
948 | [5 empty] | 駆動方式 |  | 〔 〕 |  | －
949 | [5 empty] | 電動機 |  | 〔 〕V×〔 〕p×〔 〕kW | 〔 〕V×〔 〕p×〔 〕kW | －
950 | [5 empty] | 操作方式 |  | 〔 〕 |  | －
951 |  |  |  |  | 付属機器 |  |  | 〔 〕 |  | － | 具体的に記載のこと
952 |  |  |  |  | 特記事項 | 粉じん落下防止対策 |  | 〔 〕 |  | － | 具体的に記載のこと
953 | [5 empty] | 腐食防止、摩耗対策 |  | 〔 〕 |  | － | 具体的に記載のこと
954 |  |  | ５）飛灰処理物貯留装置 |  |  |  |  | － | － | － | － | －
955 |  |  |  |  | 形 式 |  |  | 〔 〕方式 |  | 方式
956 |  |  |  |  | 数 量 |  |  | 〔 〕基 |  | 基
957 |  |  |  |  | 主要項目 | 容 量 |  | 〔 〕m3 |  | m3
958 |  |  |  |  | （1基につき） | 寸 法 |  | 幅〔 〕m×奥行〔 〕m×高さ〔 〕m | 幅〔 〕×奥行〔 〕×高さ〔 〕 | m
959 | [5 empty] | 主要材質 |  | 〔 〕 |  | －
960 |  |  |  |  | 付属機器 | ホルダ（フレコンバッグ設置用） |  | ホルダにフレコンバッグを装着し、飛灰処理物を充填 見積設計図書において提案の詳細を説明のこと |  | －
961 |  |  |  |  | 特記事項 | 粉じん発生防止対策 |  | 〔 〕 |  | － | 具体的に記載のこと
962 | [5 empty] | 積込み時の安全対策 |  | 〔 〕 |  | － | 具体的に記載のこと
963 |  | （４） 環境集じん装置（主灰用と兼用可） | [5 empty] | － | － | － | － | －
964 |  |  |  |  | 形 式 |  |  | バグフィルタ |  | －
965 |  |  |  |  | 数 量 |  |  | 〔1〕基 |  | 基
966 |  |  |  |  | 主要項目 | 能 力 |  | 〔 〕m3/min |  | m3/min
967 | [5 empty] | 構 造 |  | 〔 〕 |  | －
968 | [5 empty] | ろ過速度 |  | 〔 〕m3/s |  | m3/s
969 | [5 empty] | 送風機形式 |  | 〔 〕 |  | －
970 | [5 empty] | 電動機 |  | 〔 〕V×〔 〕p×〔 〕kW | 〔 〕V×〔 〕p×〔 〕kW | －
971 | [5 empty] | 操作方法 |  | 〔 〕 |  | －
972 |  |  |  |  | 特記事項 | － |  | － |  | －
973 | 第８項 給水設備 | [6 empty] | － | － | － | － | －
974 | １ 所要水量、用水水質 | [6 empty] | － | － | － | － | －
975 |  | （１） 生活用水 | [5 empty] | 上水を使用 |  | － | － | －
976 |  | （２） プラント用水 | [5 empty] | － | － | － | － | －
977 |  |  |  | 生活用水 |  | 低質ごみ |  | 〔 〕m3/日 |  | m3/日
978 | [5 empty] | 基準ごみ |  | 〔 〕m3/日 |  | m3/日
979 | [5 empty] | 高質ごみ |  | 〔 〕m3/日 |  | m3/日
980 |  |  |  | プラント用水 |  | 低質ごみ |  | 〔 〕m3/日 |  | m3/日
981 | [5 empty] | 基準ごみ |  | 〔 〕m3/日 |  | m3/日
982 | [5 empty] | 高質ごみ |  | 〔 〕m3/日 |  | m3/日
983 |  |  |  |  | 再利用(循環)水 | 低質ごみ |  | 〔 〕m3/日 |  | m3/日
984 | [5 empty] | 基準ごみ |  | 〔 〕m3/日 |  | m3/日
985 | [5 empty] | 高質ごみ |  | 〔 〕m3/日 |  | m3/日
986 |  |  |  |  | 補給水(上水) | 低質ごみ |  | 〔 〕m3/日 |  | m3/日
987 | [5 empty] | 基準ごみ |  | 〔 〕m3/日 |  | m3/日
988 | [5 empty] | 高質ごみ |  | 〔 〕m3/日 |  | m3/日
989 | ２ 水槽類仕様 | [6 empty] | － | － | － | － | －
990 |  |  |  | 水槽１ |  | 名 称 |  | 〔雨水貯留槽〕 |  | －
991 | [5 empty] | 数 量 |  | 〔1〕基 |  | 基
992 | [5 empty] | 有効容量 |  | 〔40〕m3以上 |  | m3
993 | [5 empty] | 構造・材質 |  | 〔水密性コンクリート〕 |  | －
994 | [5 empty] | 備考(付属品等) |  | 〔オーバーフロー管、他〕 |  | －
995 |  |  |  | 水槽２ |  | 名 称 |  | 〔生活用水受水槽〕 |  | －
996 | [5 empty] | 数 量 |  | 〔 〕基 |  | 基
997 | [5 empty] | 有効容量 |  | 〔 〕m3 |  | m3
998 | [7 empty] | 1日大使用量の〔 〕時間分以上 |  | 時間
999 | [5 empty] | 構造・材質 |  | 〔 〕 |  | －
1000 | [5 empty] | 備考(付属品等) |  | 〔 〕 |  | －
1001 |  |  |  | 水槽３ |  | 名 称 |  | 〔プラント用水受水槽〕 |  | －
1002 | [5 empty] | 数 量 |  | 〔 〕基 |  | 基
1003 | [5 empty] | 有効容量 |  | 〔 〕m3 |  | m3
1004 | [7 empty] | 1日大使用量の〔 〕時間分以上 |  | 時間
1005 | [5 empty] | 構造・材質 |  | 〔 〕 |  | －
1006 | [5 empty] | 備考(付属品等) |  | 〔 〕 |  | －
1007 |  |  |  | 水槽４ |  | 名 称 |  | 〔機器冷却水槽〕 |  | －
1008 |  |  |  | (必要に応じて設置) |  | 数 量 |  | 〔 〕基 |  | 基
1009 | [5 empty] | 有効容量 |  | 〔 〕m3 |  | m3
1010 | [7 empty] | 循環水量の0.3時間分以上 |  | 時間
1011 | [5 empty] | 構造・材質 |  | 〔 〕 |  | －
1012 | [5 empty] | 備考(付属品等) |  | 〔 〕 |  | －
1013 |  |  |  | 水槽５ |  | 名 称 |  | 〔機器冷却水高置水槽〕 |  | －
1014 |  |  |  | (必要に応じて設置) |  | 数 量 |  | 〔 〕基 |  | 基
1015 | [5 empty] | 有効容量 |  | 〔 〕m3 |  | m3
1016 | [5 empty] | 構造・材質 |  | 〔 〕 |  | －
1017 | [5 empty] | 備考(付属品等) |  | 〔 〕 |  | －
1018 |  |  |  | 水槽６ |  | 名 称 |  | 〔再利用水受水槽〕 |  | －
1019 | [5 empty] | 数 量 |  | 〔 〕基 |  | 基
1020 | [5 empty] | 有効容量 |  | 〔 〕m3 |  | m3
1021 | [7 empty] | 1日大使用量の〔 〕時間分以上 |  | 時間
1022 | [5 empty] | 構造・材質 |  | 〔 〕 |  | －
1023 | [5 empty] | 備考(付属品等) |  | 〔 〕 |  | －
1024 |  |  |  | 水槽７ |  | 名 称 |  | 〔防火用水槽〕 |  | －
1025 |  |  |  | (必要に応じて設置) |  | 数 量 |  | 〔 〕基 |  | 基
1026 | [5 empty] | 有効容量 |  | 〔 〕m3 |  | m3
1027 | [5 empty] | 構造・材質 |  | 〔 〕 |  | －
1028 | [5 empty] | 備考(付属品等) |  | 消防との協議による |  | －
1029 |  |  |  | 水槽８ |  | 名 称 |  | 〔 〕 |  | －
1030 | [5 empty] | 数 量 |  | 〔 〕基 |  | 基
1031 | [5 empty] | 有効容量 |  | 〔 〕m3 |  | m3
1032 | [5 empty] | 構造・材質 |  | 〔 〕 |  | －
1033 | [5 empty] | 備考(付属品等) |  | 〔 〕 |  | －
1034 |  |  |  | 水槽９ |  | 名 称 |  | 〔 〕 |  | －
1035 | [5 empty] | 数 量 |  | 〔 〕基 |  | 基
1036 | [5 empty] | 有効容量 |  | 〔 〕m3 |  | m3
1037 | [5 empty] | 構造・材質 |  | 〔 〕 |  | －
1038 | [5 empty] | 備考(付属品等) |  | 〔 〕 |  | －
1039 |  |  |  | 水槽１０ |  | 名 称 |  | 〔 〕 |  | －
1040 | [5 empty] | 数 量 |  | 〔 〕基 |  | 基
1041 | [5 empty] | 有効容量 |  | 〔 〕m3 |  | m3
1042 | [5 empty] | 構造・材質 |  | 〔 〕 |  | －
1043 | [5 empty] | 備考(付属品等) |  | 〔 〕 |  | －
1044 | ３ ポンプ類仕様 | [6 empty] | ー | － | － | － | －
1045 |  |  |  | ポンプ１ |  | 名 称 |  | 〔生活用水揚水ポンプ〕 |  | － | （自動給水の場合は給水ユニット）
1046 | [5 empty] | 数 量 |  | 2基(交互運転) |  | 基
1047 | [5 empty] | 形 式 |  | 〔 〕 |  | －
1048 | [5 empty] | 容 量 （吐出量(m3/h)×全揚程(m)） |  | 余裕率 設計水量の時間 最大使用量の20%以上 |  | －
1049 | [5 empty] | 余裕率 （対設計水量の時間最大使用量(%)） |  | 〔 〕% |  | ％
1050 | [5 empty] | 電動機 |  | 〔 〕kW×〔 〕p×〔 〕V | 〔 〕kW×〔 〕p×〔 〕V | －
1051 | [5 empty] | 主要材質 | ｹｰｼﾝｸﾞ | 〔 〕 |  | －
1052 | [6 empty] | ｲﾝﾍﾟﾗ | 〔 〕 |  | －
1053 | [6 empty] | ｼｬﾌﾄ | 〔 〕 |  | －
1054 | [5 empty] | 操作方式 |  | 〔 〕 |  | －
1055 | [5 empty] | 備考(付属品等) |  | 生活用水揚水ポンプ（自動給水の場合は給水ユニット） |  | －
1056 |  |  |  | ポンプ２ |  | 名 称 |  | 〔プラント用水揚水ポンプ〕 |  | － | （自動給水の場合は給水ユニット）
1057 | [5 empty] | 数 量 |  | 2基(交互運転) |  | 基
1058 | [5 empty] | 形 式 |  | 〔 〕 |  | －
1059 | [5 empty] | 容 量 （吐出量(m3/h)×全揚程(m)） |  | 余裕率 設計水量の時間 最大使用量の20%以上 |  | －
1060 | [5 empty] | 余裕率 （対設計水量の時間最大使用量(%)） |  | 〔 〕% |  | ％
1061 | [5 empty] | 電動機 |  | 〔 〕kW×〔 〕p×〔 〕V | 〔 〕kW×〔 〕p×〔 〕V | －
1062 | [5 empty] | 主要材質 | ｹｰｼﾝｸﾞ | 〔 〕 |  | －
1063 | [6 empty] | ｲﾝﾍﾟﾗ | 〔 〕 |  | －
1064 | [6 empty] | ｼｬﾌﾄ | 〔 〕 |  | －
1065 | [5 empty] | 操作方式 |  | 〔 〕 |  | －
1066 | [5 empty] | 備考(付属品等) |  | プラント用水揚水ポンプ（自動給水の場合は給水ユニット） |  | －
1067 |  |  |  | ポンプ３ |  | 名 称 |  | 〔機器冷却水ポンプ〕 |  | － | (必要に応じて設置)
1068 | [5 empty] | 数 量 |  | 2基(交互運転) |  | 基
1069 | [5 empty] | 形 式 |  | 〔 〕 |  | －
1070 | [5 empty] | 容 量 （吐出量(m3/h)×全揚程(m)） |  | 余裕率 設計水量の時間 最大使用量の20%以上 |  | －
1071 | [5 empty] | 余裕率 （対設計水量の時間最大使用量(%)） |  | 〔 〕% |  | ％
1072 | [5 empty] | 電動機 |  | 〔 〕kW×〔 〕p×〔 〕V | 〔 〕kW×〔 〕p×〔 〕V | －
1073 | [5 empty] | 主要材質 | ｹｰｼﾝｸﾞ | 〔 〕 |  | －
1074 | [6 empty] | ｲﾝﾍﾟﾗ | 〔 〕 |  | －
1075 | [6 empty] | ｼｬﾌﾄ | 〔 〕 |  | －
1076 | [5 empty] | 操作方式 |  | 〔 〕 |  | － | ポンプ類の材質（ケーシング、インペラ、シャフト）は、その用途に適した、耐食・耐摩耗性、防錆性を考慮したものを選定
1077 | [5 empty] | 備考(付属品等) |  | 機器冷却水ポンプ(必要に応じて設置) |  | －
1078 |  |  |  | ポンプ４ |  | 名 称 |  | 〔再利用水ポンプ〕 |  | －
1079 | [5 empty] | 数 量 |  | 2基(交互運転) |  | 基
1080 | [5 empty] | 形 式 |  | 〔 〕 |  | －
1081 | [5 empty] | 容 量 （吐出量(m3/h)×全揚程(m)） |  | 吐出量〔 〕m3/h×全揚程〔 〕m | 吐出量〔 〕m3/h×全揚程〔 〕m | －
1082 | [5 empty] | 余裕率 （対設計水量の時間最大使用量(%)） |  | 〔 〕% |  | ％
1083 | [5 empty] | 電動機 |  | 〔 〕kW×〔 〕p×〔 〕V | 〔 〕kW×〔 〕p×〔 〕V | －
1084 | [5 empty] | 主要材質 | ｹｰｼﾝｸﾞ | 〔 〕 |  | －
1085 | [6 empty] | ｲﾝﾍﾟﾗ | 〔 〕 |  | －
1086 | [6 empty] | ｼｬﾌﾄ | 〔 〕 |  | －
1087 | [5 empty] | 操作方式 |  | 〔 〕 |  | －
1088 | [5 empty] | 備考(付属品等) |  | 再利用水ポンプ |  | －
1089 |  |  |  | ポンプ５ |  | 名 称 |  | 〔雨水供給ポンプ〕 |  | －
1090 | [5 empty] | 数 量 |  | 2基(交互運転) |  | 基
1091 | [5 empty] | 形 式 |  | 〔 〕 |  | －
1092 | [5 empty] | 容 量 （吐出量(m3/h)×全揚程(m)） |  | 吐出量〔 〕m3/h×全揚程〔 〕m | 吐出量〔 〕m3/h×全揚程〔 〕m | －
1093 | [5 empty] | 余裕率 （対設計水量の時間最大使用量(%)） |  | 〔 〕% |  | ％
1094 | [5 empty] | 電動機 |  | 〔 〕kW×〔 〕p×〔 〕V | 〔 〕kW×〔 〕p×〔 〕V | －
1095 | [5 empty] | 主要材質 | ｹｰｼﾝｸﾞ | 〔 〕 |  | －
1096 | [6 empty] | ｲﾝﾍﾟﾗ | 〔 〕 |  | －
1097 | [6 empty] | ｼｬﾌﾄ | 〔 〕 |  | －
1098 | [5 empty] | 操作方式 |  | 〔 〕 |  | －
1099 | [5 empty] | 備考(付属品等) |  | 雨水供給ポンプ |  | －
1100 |  |  |  | ポンプ７ |  | 名 称 |  | 〔消火栓ポンプ〕 |  | －
1101 | [5 empty] | 数 量 |  | 〔 〕基 |  | 基
1102 | [5 empty] | 形 式 |  | 〔 〕 |  | －
1103 | [5 empty] | 容 量 （吐出量(m3/h)×全揚程(m)） |  | 吐出量〔 〕m3/h×全揚程〔 〕m | 吐出量〔 〕m3/h×全揚程〔 〕m | －
1104 | [5 empty] | 余裕率 （対設計水量の時間最大使用量(%)） |  | 〔 〕% |  | ％
1105 | [5 empty] | 電動機 |  | 〔 〕kW×〔 〕p×〔 〕V | 〔 〕kW×〔 〕p×〔 〕V | －
1106 | [5 empty] | 主要材質 | ｹｰｼﾝｸﾞ | 〔 〕 |  | －
1107 | [6 empty] | ｲﾝﾍﾟﾗ | 〔 〕 |  | －
1108 | [6 empty] | ｼｬﾌﾄ | 〔 〕 |  | －
1109 | [5 empty] | 操作方式 |  | 〔 〕 |  | －
1110 | [5 empty] | 備考(付属品等) |  | 消火栓ポンプ |  | －
1111 |  |  |  | ポンプ８ |  | 名 称 |  | 〔 〕 |  | －
1112 | [5 empty] | 数 量 |  | 〔 〕基 |  | 基
1113 | [5 empty] | 形 式 |  | 〔 〕 |  | －
1114 | [5 empty] | 容 量 （吐出量(m3/h)×全揚程(m)） |  | 吐出量〔 〕m3/h×全揚程〔 〕m | 吐出量〔 〕m3/h×全揚程〔 〕m | －
1115 | [5 empty] | 余裕率 （対設計水量の時間最大使用量(%)） |  | 〔 〕% |  | ％
1116 | [5 empty] | 電動機 |  | 〔 〕kW×〔 〕p×〔 〕V | 〔 〕kW×〔 〕p×〔 〕V | －
1117 | [5 empty] | 主要材質 | ｹｰｼﾝｸﾞ | 〔 〕 |  | －
1118 | [6 empty] | ｲﾝﾍﾟﾗ | 〔 〕 |  | －
1119 | [6 empty] | ｼｬﾌﾄ | 〔 〕 |  | －
1120 | [5 empty] | 操作方式 |  | 〔 〕 |  | －
1121 | [5 empty] | 備考(付属品等) |  | その他必要なポンプ及びブロワ〔 〕 |  | －
1122 |  |  |  | ポンプ９ |  | 名 称 |  | 〔 〕 |  | －
1123 | [5 empty] | 数 量 |  | 〔 〕基 |  | 基
1124 | [5 empty] | 形 式 |  | 〔 〕 |  | －
1125 | [5 empty] | 容 量 （吐出量(m3/h)×全揚程(m)） |  | 吐出量〔 〕m3/h×全揚程〔 〕m | 吐出量〔 〕m3/h×全揚程〔 〕m | －
1126 | [5 empty] | 余裕率 （対設計水量の時間最大使用量(%)） |  | 〔 〕% |  | ％
1127 | [5 empty] | 電動機 |  | 〔 〕kW×〔 〕p×〔 〕V | 〔 〕kW×〔 〕p×〔 〕V | －
1128 | [5 empty] | 主要材質 | ｹｰｼﾝｸﾞ | 〔 〕 |  | －
1129 | [6 empty] | ｲﾝﾍﾟﾗ | 〔 〕 |  | －
1130 | [6 empty] | ｼｬﾌﾄ | 〔 〕 |  | －
1131 | [5 empty] | 操作方式 |  | 〔 〕 |  | －
1132 | [5 empty] | 備考(付属品等) |  | その他必要なポンプ及びブロワ〔 〕 |  | －
1133 | ４ 機器冷却水冷却塔（必要に応じて設置） | [6 empty] | ー | ー | ー | ー | ー
1134 |  |  |  |  | 形 式 |  |  | 〔 〕 |  | －
1135 |  |  |  |  | 数 量 |  |  | 〔 〕基 |  | 基
1136 |  |  |  |  | 主要項目 | 循環水量 |  | 〔 〕m3/h |  | m3/h
1137 |  |  |  |  | （1基につき） | 冷却水入口温度 |  | 〔 〕℃ |  | ℃
1138 | [5 empty] | 冷却水出口温度 |  | 〔 〕℃ |  | ℃
1139 | [5 empty] | 外気温度 |  | 乾球温度〔 〕℃ |  | ℃
1140 | [7 empty] | 湿球温度〔 〕℃ |  | ℃
1141 | [5 empty] | 電 動 機 |  | 〔 〕V×〔 〕p×〔 〕kW | 〔 〕V×〔 〕p×〔 〕kW | －
1142 | [5 empty] | 主要材質 |  | 〔 〕 |  | －
1143 | [5 empty] | 操作方式 |  | 〔 〕 |  | －
1144 |  |  |  |  | 付属機器 |  |  | 温度計、その他必要な機器〔 〕 |  | － | その他も具体的に記載のこと
1145 |  |  |  |  | 特記事項 | 夏季対策 |  | 〔 〕 |  | － | 具体的に記載のこと
1146 | ５ 機器冷却水薬注装置（必要に応じて設置） | [6 empty] | ー | － | － | － | －
1147 |  |  |  |  | 形 式 |  |  | 〔 〕 |  | －
1148 |  |  |  |  | 数 量 |  |  | 〔 〕基 |  | 基
1149 |  |  |  |  | 主要項目 （1基につき） | 薬 剤 |  | 〔 〕 |  | －
1150 |  |  |  |  | 主要機器 | 薬注ポンプ | 形式 | 〔 〕 |  | －
1151 | [6 empty] | 数量 | 〔 〕基 |  | 基
1152 | [6 empty] | 主要項目等 | 〔 〕 |  | －
1153 | [5 empty] | 薬剤タンク | 形式 | 〔 〕 |  | －
1154 | [6 empty] | 数量 | 〔 〕基 |  | 基
1155 | [6 empty] | 主要項目等 | 〔 〕 |  | －
1156 | [5 empty] | その他必要な機器〔 〕 | 形式 | 〔 〕 |  | －
1157 | [6 empty] | 数量 | 〔 〕基 |  | 基
1158 | [6 empty] | 主要項目等 | 〔 〕 |  | －
1159 | 第９項 排水処理設備 | [6 empty] | － | － | － | － | －
1160 | １ ごみピット排水 | [6 empty] | － | － | － | － | －
1161 |  | （１） ごみピット排水貯留槽 | [5 empty] | － | － | － | － | －
1162 |  |  |  |  | 構 造 |  |  | 〔水密鉄筋コンクリート造〕 |  | －
1163 |  |  |  |  | 数 量 |  |  | 1基 |  | 基
1164 |  |  |  |  | 有効容量 |  |  | 〔 〕m3 |  | m3
1165 | [7 empty] | （ごみピット汚水発生量の〔 〕日分） |  | 日
1166 |  |  |  |  | 付 属 品 |  |  | マンホール、梯子、その他必要な機器〔 〕 |  | －
1167 |  |  |  |  | 特記事項 | － |  | － |  | －
1168 |  | （２） ごみピット排水移送ポンプ | [5 empty] | － | － | － | － | －
1169 |  |  |  |  | 形 式 |  |  | 〔水中汚水ポンプ又は水中汚水ポンプ（カッター付き）〕 |  | －
1170 |  |  |  |  | 数 量 |  |  | 2基（交互運転） |  | 基
1171 |  |  |  |  | 主要項目 | 吐 出 量 |  | 〔 〕L/h |  | L/h
1172 |  |  |  |  | （1基につき） | 吐 出 圧 |  | 〔 〕MPa |  | MPa
1173 | [5 empty] | 電 動 機 |  | 〔 〕V×〔 〕p×〔 〕kW | 〔 〕V×〔 〕p×〔 〕kW | －
1174 | [5 empty] | 主要材質 | ケーシング | 〔 〕 |  | －
1175 | [6 empty] | インペラ | 〔 〕 |  | －
1176 | [6 empty] | シャフト | 〔 〕 |  | －
1177 | [5 empty] | 操作方法 |  | 〔 〕 |  | －
1178 |  |  |  |  | 付属器 |  |  | 圧力計、レベルスイッチ、着脱装置、吊上装置、その他必要な機器〔 〕 |  | － | その他も具体的に記載のこと
1179 |  |  |  |  | 特記事項 | － |  | － |  | －
1180 | ２ プラント有機系排水処理装置 | [6 empty] | － | － | － | － | －
1181 |  | （１） プラットホーム床洗浄排水移送ポンプ | [5 empty] | － | － | － | － | －
1182 |  |  |  |  | 形 式 |  |  | 〔水中汚水ポンプ〕 |  | －
1183 |  |  |  |  | 数 量 |  |  | 〔 〕 |  | －
1184 |  |  |  |  | 主要項目 | 吐 出 量 |  | 〔 〕L/h |  | L/h
1185 |  |  |  |  | （1基につき） | 吐 出 圧 |  | 〔 〕MPa |  | MPa
1186 | [5 empty] | 電 動 機 |  | 〔 〕V×〔 〕p×〔 〕kW | 〔 〕V×〔 〕p×〔 〕kW | －
1187 | [5 empty] | 主要材質 | ケーシング | 〔 〕 |  | －
1188 | [6 empty] | インペラ | 〔 〕 |  | －
1189 | [6 empty] | シャフト | 〔 〕 |  | －
1190 | [5 empty] | 操作方法 |  | 〔 〕 |  | －
1191 |  |  |  |  | 付属機器 |  |  | 圧力計、その他必要な機器〔 〕 |  | － | その他も具体的に記載のこと
1192 |  |  |  |  | 特記事項 | 有機物の混入時の詰り対策 |  | 〔 〕 |  | － | 具体的に記載のこと
1193 | ３ プラント排水処理装置 | [6 empty] | － | ー | － | － | ー
1194 |  |  |  |  | 有機系処理能力 |  |  | 〔 〕m3/〔 〕h | 〔 〕m3/〔 〕h | －
1195 |  |  |  |  | 無機系処理能力 |  |  | 〔 〕m3/〔 〕h | 〔 〕m3/〔 〕h | － | 具体的に記載のこと
1196 | ４ 槽類仕様 | [6 empty] | ー | ー | － | ー | ー
1197 |  |  |  | 水槽１ |  | 名 称 |  | 〔原水層〕 |  | －
1198 | [5 empty] | 数 量 |  | 〔 〕基 |  | 基
1199 | [5 empty] | 容 量 |  | 〔 〕m3 |  | m3
1200 | [5 empty] | 構造・材質 |  | 〔 〕 |  | －
1201 | [5 empty] | 備考(付属品等) |  | 〔 〕 |  | －
1202 |  |  |  | 水槽２ |  | 名 称 |  | 〔計量槽〕 |  | －
1203 | [5 empty] | 数 量 |  | 〔 〕基 |  | 基
1204 | [5 empty] | 容 量 |  | 〔 〕m3 |  | m3
1205 | [5 empty] | 構造・材質 |  | FRP、SUS等 |  | －
1206 | [5 empty] | 備考(付属品等) |  | 〔 〕 |  | －
1207 |  |  |  | 水槽３ |  | 名 称 |  | 〔薬品混和槽〕 |  | －
1208 | [5 empty] | 数 量 |  | 〔 〕基 |  | 基
1209 | [5 empty] | 容 量 |  | 〔 〕m3 |  | m3
1210 | [5 empty] | 構造・材質 |  | FRP、SUS等 |  | －
1211 | [5 empty] | 備考(付属品等) |  | 〔 〕 |  | －
1212 |  |  |  | 水槽４ |  | 名 称 |  | 〔凝集沈殿槽〕 |  | －
1213 | [5 empty] | 数 量 |  | 〔 〕基 |  | 基
1214 | [5 empty] | 容 量 |  | 〔 〕m3 |  | m3
1215 | [5 empty] | 構造・材質 |  | FRP、SUS等 |  | －
1216 | [5 empty] | 備考(付属品等) |  | 〔 〕 |  | －
1217 |  |  |  | 水槽５ |  | 名 称 |  | 〔中和槽〕 |  | －
1218 | [5 empty] | 数 量 |  | 〔 〕基 |  | 基
1219 | [5 empty] | 容 量 |  | FRP、SUS等 |  | －
1220 | [5 empty] | 構造・材質 |  | 〔 〕 |  | －
1221 | [5 empty] | 備考(付属品等) |  | 〔 〕 |  | －
1222 |  |  |  | 水槽６ |  | 名 称 |  | 〔処理水槽〕 |  | －
1223 | [5 empty] | 数 量 |  | 〔 〕基 |  | 基
1224 | [5 empty] | 容 量 |  | 〔 〕m3 |  | m3
1225 | [5 empty] | 構造・材質 |  | 〔 〕 |  | －
1226 | [5 empty] | 備考(付属品等) |  | 〔 〕 |  | －
1227 |  |  |  | 水槽７ |  | 名 称 |  | 〔汚泥濃縮槽〕(必要に応じて設置) |  | －
1228 | [5 empty] | 数 量 |  | 〔 〕基 |  | 基
1229 | [5 empty] | 容 量 |  | 〔 〕m3 |  | m3
1230 | [5 empty] | 構造・材質 |  | 〔 〕 |  | －
1231 | [5 empty] | 備考(付属品等) |  | 〔 〕 |  | －
1232 |  |  |  | 水槽８ |  | 名 称 |  | 〔 〕 |  | －
1233 | [5 empty] | 数 量 |  | 〔 〕基 |  | 基
1234 | [5 empty] | 容 量 |  | 〔 〕m3 |  | m3
1235 | [5 empty] | 構造・材質 |  | 〔 〕 |  | －
1236 | [5 empty] | 備考(付属品等) |  | 〔 〕 |  | －
1237 |  |  |  | 水槽９ |  | 名 称 |  | 〔 〕 |  | －
1238 | [5 empty] | 数 量 |  | 〔 〕基 |  | 基
1239 | [5 empty] | 容 量 |  | 〔 〕m3 |  | m3
1240 | [5 empty] | 構造・材質 |  | 〔 〕 |  | －
1241 | [5 empty] | 備考(付属品等) |  | 〔 〕 |  | －
1242 |  |  |  | 水槽１０ |  | 名 称 |  | 〔 〕 |  | －
1243 | [5 empty] | 数 量 |  | 〔 〕基 |  | 基
1244 | [5 empty] | 容 量 |  | 〔 〕m3 |  | m3
1245 | [5 empty] | 構造・材質 |  | 〔 〕 |  | －
1246 | [5 empty] | 備考(付属品等) |  | 〔 〕 |  | －
1247 | ５ ポンプ・ブロワ類仕様 | [6 empty] | ー | ー | ー | ー | ー
1248 |  |  |  | ポンプ・ブロワ１ |  | 名 称 |  | 〔排水移送ポンプ〕 |  | －
1249 | [5 empty] | 数 量 |  | 〔 〕基 |  | 基
1250 | [5 empty] | 形 式 |  | 〔 〕 |  | －
1251 | [5 empty] | 容 量 （吐出量(m3/h)×全揚程(m)） |  | 吐出量〔 〕m3/h×全揚程〔 〕m | 吐出量〔 〕m3/h×全揚程〔 〕m | －
1252 | [5 empty] | 電動機 |  | 〔 〕kW×〔 〕p×〔 〕V | 〔 〕kW×〔 〕p×〔 〕V | －
1253 | [5 empty] | 主要材質 | ｹｰｼﾝｸﾞ | 〔 〕 |  | －
1254 | [6 empty] | ｲﾝﾍﾟﾗ | 〔 〕 |  | －
1255 | [6 empty] | ｼｬﾌﾄ | 〔 〕 |  | －
1256 | [5 empty] | 操作方式 |  | 〔 〕 |  | －
1257 | [5 empty] | 備考(付属品等) |  | 〔 〕 |  | －
1258 |  |  |  | ポンプ・ブロワ２ |  | 名 称 |  | 〔ろ過器移送ポンプ〕 |  | －
1259 | [5 empty] | 数 量 |  | 〔 〕基 |  | 基
1260 | [5 empty] | 形 式 |  | 〔 〕 |  | －
1261 | [5 empty] | 容 量 （吐出量(m3/h)×全揚程(m)） |  | 吐出量〔 〕m3/h×全揚程〔 〕m | 吐出量〔 〕m3/h×全揚程〔 〕m | －
1262 | [5 empty] | 電動機 |  | 〔 〕kW×〔 〕p×〔 〕V | 〔 〕kW×〔 〕p×〔 〕V | －
1263 | [5 empty] | 主要材質 | ｹｰｼﾝｸﾞ | 〔 〕 |  | －
1264 | [6 empty] | ｲﾝﾍﾟﾗ | 〔 〕 |  | －
1265 | [6 empty] | ｼｬﾌﾄ | 〔 〕 |  | －
1266 | [5 empty] | 操作方式 |  | 〔 〕 |  | －
1267 | [5 empty] | 備考(付属品等) |  | 〔 〕 |  | －
1268 |  |  |  | ポンプ・ブロワ３ |  | 名 称 |  | 〔逆洗ポンプ〕 |  | －
1269 | [5 empty] | 数 量 |  | 〔 〕基 |  | 基
1270 | [5 empty] | 形 式 |  | 〔 〕 |  | －
1271 | [5 empty] | 容 量 （吐出量(m3/h)×全揚程(m)） |  | 吐出量〔 〕m3/h×全揚程〔 〕m | 吐出量〔 〕m3/h×全揚程〔 〕m | －
1272 | [5 empty] | 電動機 |  | 〔 〕kW×〔 〕p×〔 〕V | 〔 〕kW×〔 〕p×〔 〕V | －
1273 | [5 empty] | 主要材質 | ｹｰｼﾝｸﾞ | 〔 〕 |  | －
1274 | [6 empty] | ｲﾝﾍﾟﾗ | 〔 〕 |  | －
1275 | [6 empty] | ｼｬﾌﾄ | 〔 〕 |  | －
1276 | [5 empty] | 操作方式 |  | 〔 〕 |  | －
1277 | [5 empty] | 備考(付属品等) |  | 〔 〕 |  | －
1278 |  |  |  | ポンプ・ブロワ４ |  | 名 称 |  | 〔濃縮汚泥移送ポンプ〕 |  | －
1279 | [5 empty] | 数 量 |  | 〔 〕基 |  | 基
1280 | [5 empty] | 形 式 |  | 〔 〕 |  | －
1281 | [5 empty] | 容 量 （吐出量(m3/h)×全揚程(m)） |  | 吐出量〔 〕m3/h×全揚程〔 〕m | 吐出量〔 〕m3/h×全揚程〔 〕m | －
1282 | [5 empty] | 電動機 |  | 〔 〕kW×〔 〕p×〔 〕V | 〔 〕kW×〔 〕p×〔 〕V | －
1283 | [5 empty] | 主要材質 | ｹｰｼﾝｸﾞ | 〔 〕 |  | －
1284 | [6 empty] | ｲﾝﾍﾟﾗ | 〔 〕 |  | －
1285 | [6 empty] | ｼｬﾌﾄ | 〔 〕 |  | －
1286 | [5 empty] | 操作方式 |  | 〔 〕 |  | －
1287 | [5 empty] | 備考(付属品等) |  | 〔 〕 |  | －
1288 |  |  |  | ポンプ・ブロワ５ |  | 名 称 |  | 〔曝気用ブロワ〕 |  | －
1289 | [5 empty] | 数 量 |  | 〔 〕基 |  | 基
1290 | [5 empty] | 形 式 |  | 〔 〕 |  | －
1291 | [5 empty] | 容 量 （吐出量(m3/h)×全揚程(m)） |  | 吐出量〔 〕m3/h×全揚程〔 〕m | 吐出量〔 〕m3/h×全揚程〔 〕m | －
1292 | [5 empty] | 電動機 |  | 〔 〕kW×〔 〕p×〔 〕V | 〔 〕kW×〔 〕p×〔 〕V | －
1293 | [5 empty] | 主要材質 | ｹｰｼﾝｸﾞ | 〔 〕 |  | －
1294 | [6 empty] | ｲﾝﾍﾟﾗ | 〔 〕 |  | －
1295 | [6 empty] | ｼｬﾌﾄ | 〔 〕 |  | －
1296 | [5 empty] | 操作方式 |  | 〔 〕 |  | －
1297 | [5 empty] | 備考(付属品等) |  | 〔 〕 |  | －
1298 |  |  |  | ポンプ・ブロワ６ |  | 名 称 |  | 〔凝集剤注入ポンプ〕 |  | －
1299 | [5 empty] | 数 量 |  | 〔 〕基 |  | 基
1300 | [5 empty] | 形 式 |  | 〔 〕 |  | －
1301 | [5 empty] | 容 量 （吐出量(m3/h)×全揚程(m)） |  | 吐出量〔 〕m3/h×全揚程〔 〕m | 吐出量〔 〕m3/h×全揚程〔 〕m | －
1302 | [5 empty] | 電動機 |  | 〔 〕kW×〔 〕p×〔 〕V | 〔 〕kW×〔 〕p×〔 〕V | －
1303 | [5 empty] | 主要材質 | ｹｰｼﾝｸﾞ | 〔 〕 |  | －
1304 | [6 empty] | ｲﾝﾍﾟﾗ | 〔 〕 |  | －
1305 | [6 empty] | ｼｬﾌﾄ | 〔 〕 |  | －
1306 | [5 empty] | 操作方式 |  | 〔 〕 |  | －
1307 | [5 empty] | 備考(付属品等) |  | 〔 〕 |  | －
1308 |  |  |  | ポンプ・ブロワ７ |  | 名 称 |  | 〔凝集助剤注入ポンプ〕 |  | －
1309 | [5 empty] | 数 量 |  | 〔 〕基 |  | 基
1310 | [5 empty] | 形 式 |  | 〔 〕 |  | －
1311 | [5 empty] | 容 量 （吐出量(m3/h)×全揚程(m)） |  | 吐出量〔 〕m3/h×全揚程〔 〕m | 吐出量〔 〕m3/h×全揚程〔 〕m | －
1312 | [5 empty] | 電動機 |  | 〔 〕kW×〔 〕p×〔 〕V | 〔 〕kW×〔 〕p×〔 〕V | －
1313 | [5 empty] | 主要材質 | ｹｰｼﾝｸﾞ | 〔 〕 |  | －
1314 | [6 empty] | ｲﾝﾍﾟﾗ | 〔 〕 |  | －
1315 | [6 empty] | ｼｬﾌﾄ | 〔 〕 |  | －
1316 | [5 empty] | 操作方式 |  | 〔 〕 |  | －
1317 | [5 empty] | 備考(付属品等) |  | 〔 〕 |  | －
1318 |  |  |  | ポンプ・ブロワ８ |  | 名 称 |  | 〔苛性ｿｰﾀﾞ移送ポンプ〕 |  | －
1319 | [5 empty] | 数 量 |  | 〔 〕基 |  | 基
1320 | [5 empty] | 形 式 |  | 〔 〕 |  | －
1321 | [5 empty] | 容 量 （吐出量(m3/h)×全揚程(m)） |  | 吐出量〔 〕m3/h×全揚程〔 〕m | 吐出量〔 〕m3/h×全揚程〔 〕m | －
1322 | [5 empty] | 電動機 |  | 〔 〕kW×〔 〕p×〔 〕V | 〔 〕kW×〔 〕p×〔 〕V | －
1323 | [5 empty] | 主要材質 | ｹｰｼﾝｸﾞ | 〔 〕 |  | －
1324 | [6 empty] | ｲﾝﾍﾟﾗ | 〔 〕 |  | －
1325 | [6 empty] | ｼｬﾌﾄ | 〔 〕 |  | －
1326 | [5 empty] | 操作方式 |  | 〔 〕 |  | －
1327 | [5 empty] | 備考(付属品等) |  | 〔 〕 |  | －
1328 |  |  |  | ポンプ・ブロワ９ |  | 名 称 |  | 〔塩酸移送ポンプ〕 |  | －
1329 | [5 empty] | 数 量 |  | 〔 〕基 |  | 基
1330 | [5 empty] | 形 式 |  | 〔 〕 |  | －
1331 | [5 empty] | 容 量 （吐出量(m3/h)×全揚程(m)） |  | 吐出量〔 〕m3/h×全揚程〔 〕m | 吐出量〔 〕m3/h×全揚程〔 〕m | －
1332 | [5 empty] | 電動機 |  | 〔 〕kW×〔 〕p×〔 〕V | 〔 〕kW×〔 〕p×〔 〕V | －
1333 | [5 empty] | 主要材質 | ｹｰｼﾝｸﾞ | 〔 〕 |  | －
1334 | [6 empty] | ｲﾝﾍﾟﾗ | 〔 〕 |  | －
1335 | [6 empty] | ｼｬﾌﾄ | 〔 〕 |  | －
1336 | [5 empty] | 操作方式 |  | 〔 〕 |  | －
1337 | [5 empty] | 備考(付属品等) |  | 〔 〕 |  | －
1338 |  |  |  | ポンプ・ブロワ１０ |  | 名 称 |  | 〔 〕 |  | －
1339 | [5 empty] | 数 量 |  | 〔 〕基 |  | 基
1340 | [5 empty] | 形 式 |  | 〔 〕 |  | －
1341 | [5 empty] | 容 量 （吐出量(m3/h)×全揚程(m)） |  | 吐出量〔 〕m3/h×全揚程〔 〕m | 吐出量〔 〕m3/h×全揚程〔 〕m | －
1342 | [5 empty] | 電動機 |  | 〔 〕kW×〔 〕p×〔 〕V | 〔 〕kW×〔 〕p×〔 〕V | －
1343 | [5 empty] | 主要材質 | ｹｰｼﾝｸﾞ | 〔 〕 |  | －
1344 | [6 empty] | ｲﾝﾍﾟﾗ | 〔 〕 |  | －
1345 | [6 empty] | ｼｬﾌﾄ | 〔 〕 |  | －
1346 | [5 empty] | 操作方式 |  | 〔 〕 |  | －
1347 | [5 empty] | 備考(付属品等) |  | 〔 〕 |  | －
1348 | ６ 塔、機器類仕様 | [6 empty] | ー | ー | － | ー | ー
1349 |  |  |  | 塔、機器１ |  | 名 称 |  | 〔ろ過器〕 |  | ー
1350 | [5 empty] | 数 量 |  | 〔 〕基（予備〔 〕基） | 〔 〕（予備〔 〕） | 基
1351 | [5 empty] | 形 式 |  | 〔 〕 |  | －
1352 | [5 empty] | 主要項目 | 容量 | 〔 〕m3/h |  | m3/h
1353 | [6 empty] | 主要寸法 | 〔 〕 |  | －
1354 | [6 empty] | 主要材質 | 〔 〕 |  | －
1355 | [6 empty] | 電動機 | 〔 〕kW |  | kW
1356 | [6 empty] | 操作方法 | 〔 〕 |  | －
1357 | [5 empty] | 備考(付属品等) |  | 〔 〕 |  | －
1358 |  |  |  | 塔、機器２ |  | 名 称 |  | 〔汚泥脱水機〕 |  | ー
1359 | [5 empty] | 数 量 |  | 〔 〕基（予備〔 〕基） | 〔 〕（予備〔 〕） | 基
1360 | [5 empty] | 形 式 |  | 〔 〕 |  | －
1361 | [5 empty] | 主要項目 | 容量 | 〔 〕m3/h |  | m3/h
1362 | [6 empty] | 主要寸法 | 〔 〕 |  | －
1363 | [6 empty] | 主要材質 | 〔 〕 |  | －
1364 | [6 empty] | 電動機 | 〔 〕kW |  | kW
1365 | [6 empty] | 操作方法 | 〔 〕 |  | －
1366 | [5 empty] | 備考(付属品等) |  | 〔 〕 |  | －
1367 |  |  |  | 塔、機器３ |  | 名 称 |  | 〔 〕 |  | ー
1368 | [5 empty] | 数 量 |  | 〔 〕基（予備〔 〕基） | 〔 〕（予備〔 〕） | 基
1369 | [5 empty] | 形 式 |  | 〔 〕 |  | －
1370 | [5 empty] | 主要項目 | 容量 | 〔 〕m3/h |  | m3/h
1371 | [6 empty] | 主要寸法 | 〔 〕 |  | －
1372 | [6 empty] | 主要材質 | 〔 〕 |  | －
1373 | [6 empty] | 電動機 | 〔 〕kW |  | kW
1374 | [6 empty] | 操作方法 | 〔 〕 |  | －
1375 | [5 empty] | 備考(付属品等) |  | 〔 〕 |  | －
1376 |  |  |  | 塔、機器４ |  | 名 称 |  | 〔 〕 |  | ー
1377 | [5 empty] | 数 量 |  | 〔 〕基（予備〔 〕基） | 〔 〕（予備〔 〕） | 基
1378 | [5 empty] | 形 式 |  | 〔 〕 |  | －
1379 | [5 empty] | 主要項目 | 容量 | 〔 〕m3/h |  | m3/h
1380 | [6 empty] | 主要寸法 | 〔 〕 |  | －
1381 | [6 empty] | 主要材質 | 〔 〕 |  | －
1382 | [6 empty] | 電動機 | 〔 〕kW |  | kW
1383 | [6 empty] | 操作方法 | 〔 〕 |  | －
1384 | [5 empty] | 備考(付属品等) |  | 〔 〕 |  | －
1385 | ７ 薬液タンク類 | [6 empty] | ー | － | － | ー | ー
1386 |  |  |  | タンク１ |  | 名 称 |  | 〔凝集剤貯槽〕 |  | ー
1387 | [5 empty] | 数 量 |  | 〔 〕基 |  | 基
1388 | [5 empty] | 容 量 |  | 〔 〕m3 |  | m3
1389 | [5 empty] | 構造・材質 |  | 〔 〕 |  | －
1390 | [5 empty] | 薬品受入方法 |  | 〔 〕 |  | －
1391 | [5 empty] | 備考(付属品等) |  | 〔 〕 |  | －
1392 |  |  |  | タンク２ |  | 名 称 |  | 〔凝集助剤貯槽〕 |  | ー
1393 | [5 empty] | 数 量 |  | 〔 〕基 |  | 基
1394 | [5 empty] | 容 量 |  | 〔 〕m3 |  | m3
1395 | [5 empty] | 構造・材質 |  | 〔 〕 |  | －
1396 | [5 empty] | 薬品受入方法 |  | 〔 〕 |  | －
1397 | [5 empty] | 備考(付属品等) |  | 〔 〕 |  | －
1398 |  |  |  | タンク３ |  | 名 称 |  | 〔苛性ソーダ貯槽〕 |  | ー
1399 | [5 empty] | 数 量 |  | 〔 〕基 |  | 基
1400 | [5 empty] | 容 量 |  | 〔 〕m3 |  | m3
1401 | [5 empty] | 構造・材質 |  | 〔 〕 |  | －
1402 | [5 empty] | 薬品受入方法 |  | 〔 〕 |  | －
1403 | [5 empty] | 備考(付属品等) |  | 〔 〕 |  | －
1404 |  |  |  | タンク４ |  | 名 称 |  | 〔塩酸貯槽〕 |  | ー
1405 | [5 empty] | 数 量 |  | 〔 〕基 |  | 基
1406 | [5 empty] | 容 量 |  | 〔 〕m3 |  | m3
1407 | [5 empty] | 構造・材質 |  | 〔 〕 |  | －
1408 | [5 empty] | 薬品受入方法 |  | 〔 〕 |  | －
1409 | [5 empty] | 備考(付属品等) |  | 〔 〕 |  | －
1410 |  |  |  | タンク５ |  | 名 称 |  | 〔 〕 |  | ー
1411 | [5 empty] | 数 量 |  | 〔 〕基 |  | 基
1412 | [5 empty] | 容 量 |  | 〔 〕m3 |  | m3
1413 | [5 empty] | 構造・材質 |  | 〔 〕 |  | －
1414 | [5 empty] | 薬品受入方法 |  | 〔 〕 |  | －
1415 | [5 empty] | 備考(付属品等) |  | 〔 〕 |  | －
1416 |  |  |  | タンク６ |  | 名 称 |  | 〔 〕 |  | ー
1417 | [5 empty] | 数 量 |  | 〔 〕基 |  | 基
1418 | [5 empty] | 容 量 |  | 〔 〕m3 |  | m3
1419 | [5 empty] | 構造・材質 |  | 〔 〕 |  | －
1420 | [5 empty] | 薬品受入方法 |  | 〔 〕 |  | －
1421 | [5 empty] | 備考(付属品等) |  | 〔 〕 |  | －
1422 |  |  |  | タンク７ |  | 名 称 |  | 〔 〕 |  | ー
1423 | [5 empty] | 数 量 |  | 〔 〕基 |  | 基
1424 | [5 empty] | 容 量 |  | 〔 〕m3 |  | m3
1425 | [5 empty] | 構造・材質 |  | 〔 〕 |  | －
1426 | [5 empty] | 薬品受入方法 |  | 〔 〕 |  | －
1427 | [5 empty] | 備考(付属品等) |  | 〔 〕 |  | －
1428 | 第１０項 電気設備 | [6 empty] | ー | － | － | ー | ー
1429 | １ 電気方式 | [6 empty] | ー | － | － | ー | ー
1430 |  | （１） 受電電圧 | [5 empty] | AC三相三線式 6,600V 50Hz 1回線 |  | －
1431 |  | （２） 配電種別 | [5 empty] | 〔 〕 |  | －
1432 |  | （３） 配電方式及び電圧 | [5 empty] | － | － | － | － | －
1433 |  |  |  |  | 高 圧 |  |  | AC三相三線式 6,600V |  | －
1434 |  |  |  |  | 低 圧 | プラント動力 |  | AC三相三線式 210V,420V |  | －
1435 | [5 empty] | 建築用動力 |  | AC三相三線式 210V,420V |  | －
1436 | [5 empty] | 照明電源 |  | AC単相三線式 210－105V |  | －
1437 | [5 empty] | 計装電源 |  | AC単相二線式 100V |  | －
1438 | [5 empty] | 制御回路 |  | AC単相二線式 100V |  | －
1439 |  | （４） 盤の構造 | [5 empty] | － | － | － | － | －
1440 |  |  |  |  | 全面枠及び扉 |  |  | SS400、t=2.3mm以上 |  | －
1441 |  |  |  |  | 表示ランプ、照光式スイッチ及びアナンシェータ等 |  |  | LED球 |  | －
1442 |  |  |  |  | 扉 |  |  | 鍵付きとする場合は、共通キー |  | －
1443 |  |  |  |  | 塗装 |  |  | メラミン焼付け塗装、又は粉体塗装（いずれも半艶） |  | － | 盤内外面とも指定色とする（プラント及び建築設備関係とも統一）
1444 | [7 empty] | 外面60μm以上、内面40μm以上 |  | －
1445 | ２ 受変電設備 | [6 empty] | － | － | － | － | －
1446 |  | （１） 構内引込用柱上開閉器 | [5 empty] | － | － | － | － | －
1447 |  |  |  |  | 形 式 |  |  | 屋外気中開閉器 |  | －
1448 |  |  |  |  | 数 量 |  |  | 1基 |  | 基
1449 |  |  |  |  | 容 量 |  |  | 〔 〕KVA |  | KVA
1450 |  | （２） 高圧引込盤 | [5 empty] | － | － | － | － | －
1451 |  |  |  |  | 形 式 |  |  | 鋼板製屋内閉鎖垂直自立型 |  | －
1452 |  |  |  |  | 数 量 |  |  | 〔1〕面 |  | 面
1453 |  |  |  |  | 主要取付収納機器 |  |  | 3極単投断路器、取引用変成器取付スペース、取引用電力計取付スペース、避雷器、その他必要な付属機器〔 〕 |  | － | その他も具体的に記載のこと
1454 |  | （３） 高圧受電盤 | [5 empty] | － | － | － | － | －
1455 |  |  |  |  | 形 式 |  |  | 鋼板製屋内閉鎖垂直自立型 |  | －
1456 |  |  |  |  | 数 量 |  |  | 〔1〕面 |  | 面
1457 |  |  |  |  | 主要取付収納機器（1面につき） |  |  | 真空遮断器（遮断器容量は電力会社との協議による）、計器用変成器、各種保護継電器（電気設備技術基準に基づくとともに、電力会社との協議による）、各種電力用計器、各種操作スイッチ、その他必要な機器〔 〕 |  |  | その他も具体的に記載のこと
1458 |  | （４） 高圧配電盤 | [5 empty] | － | － | － | － | －
1459 |  |  |  |  | 形 式 |  |  | 鋼板製屋内閉鎖垂直自立型 |  | －
1460 |  |  |  |  | 数 量 |  |  | 〔 〕面 |  | 面
1461 |  |  |  |  | 構 成 |  |  | コンデンサ盤、動力変圧器一次盤、照明変圧器一次盤、その他必要な盤 〔 〕 |  | － | その他も具体的に記載のこと
1462 |  |  |  |  | 主要取付収納機器 |  |  | 真空遮断器、計装用変成器、保護継電器、その他必要な機器〔 〕 |  | － | その他も具体的に記載のこと
1463 |  | （５） 高圧変圧器 | [5 empty] | － | － | － | － | －
1464 |  |  | １） プラント動力変圧器 |  |  |  |  | － | － | － | － | －
1465 |  |  |  |  | 形 式 |  |  | F種絶縁モールド変圧器 |  | －
1466 |  |  |  |  | 数 量 |  |  | 〔 〕基 |  | 基
1467 |  |  |  |  | 容 量 |  |  | 〔 〕KVA |  | KVA | 最大負荷時の110%以上とする
1468 |  |  |  |  | 端子電圧 |  |  | 一次6.6KV×二次420V、210V |  | －
1469 |  |  |  |  | 定 格 |  |  | 連続 |  | －
1470 |  |  |  |  | 相 数 |  |  | 三相 |  | －
1471 |  |  | ２） 建築動力変圧器 |  |  |  |  | － | － | － | － | －
1472 |  |  |  |  | 形 式 |  |  | F種絶縁モールド変圧器 |  | －
1473 |  |  |  |  | 数 量 |  |  | 〔 〕基 |  | 基
1474 |  |  |  |  | 容 量 |  |  | 〔 〕KVA |  | KVA | 最大負荷時の110%以上とする
1475 |  |  |  |  | 端子電圧 |  |  | 一次6.6KV×二次420V、210V |  | －
1476 |  |  |  |  | 定 格 |  |  | 連続 |  | －
1477 |  |  |  |  | 相 数 |  |  | 三相 |  | －
1478 |  |  | ３） 照明用変圧器 |  |  |  |  | － | － | － | － | －
1479 |  |  |  |  | 形 式 |  |  | F種絶縁モールド変圧器
1480 |  |  |  |  | 数 量 |  |  | 〔 〕基 |  | 基
1481 |  |  |  |  | 容 量 |  |  | 〔 〕KVA |  | KVA | 最大負荷時の110%以上とする
1482 |  |  |  |  | 端子電圧 |  |  | 一次6.6KVA×二次210V－105V |  | －
1483 |  |  |  |  | 定 格 |  |  | 連続 |  | －
1484 |  |  |  |  | 相 数 |  |  | 単相 |  | －
1485 |  | （６） 高圧進相コンデンサ | [5 empty] | － | － | － | － | －
1486 |  |  |  |  | 形 式 |  |  | 屋内油入式放電抵抗内蔵型 |  | －
1487 |  |  |  |  | コンデンサバンク数 |  |  | 〔 〕台 |  | 台
1488 |  |  |  |  | 群容量 |  |  | 〔 〕KVA |  | KVA
1489 |  |  |  |  | 主要項目 | 収納盤 |  | 鋼板製閉鎖型垂直自立盤 |  | －
1490 | [5 empty] | 主要取付収納機器 |  | 進相コンデンサ（リアクトル付）、電力ヒューズ、負荷開閉器、その他必要な付属機器〔 〕 |  | － | その他も具体的に記載のこと
1491 | ３ 電力監視盤（必要に応じて設置） | [6 empty] | － | － | － | － | －
1492 |  |  |  |  | 形 式 |  |  | 〔 〕 |  | －
1493 |  |  |  |  | 数 量 |  |  | 〔 〕 |  | －
1494 |  |  |  |  | 構 成 |  |  | 〔 〕KVA |  | KVA
1495 |  |  |  |  | 主要取付機器 |  |  | 〔 〕 |  | －
1496 | ４ 低圧配電設備 | [6 empty] | － | － | － | － | －
1497 |  | （１） プラント用動力主幹盤 | [5 empty] | － | － | － | － | －
1498 |  |  |  |  | 形 式 |  |  | 鋼板製屋内閉鎖垂直自立型 |  | －
1499 |  |  |  |  | 数 量 |  |  | 〔 〕面 |  | 面
1500 |  |  |  |  | 主要取付収納機器（1面につき） |  |  | 配電用遮断器、漏電継電器、計器用変成器、電力量計、その他必要な付属機器 〔 〕 |  | － | その他も具体的に記載のこと
1501 |  |  |  |  | 特記事項 | － |  | － |  | －
1502 |  | （２） 建築用動力主幹盤 | [5 empty] | － | － | － | － | －
1503 |  |  |  |  | 形 式 |  |  | 鋼板製屋内閉鎖垂直自立型 |  | －
1504 |  |  |  |  | 数 量 |  |  | 〔 〕面 |  | 面
1505 |  |  |  |  | 主要取付収納機器（1面につき） |  |  | 配電用遮断器、漏電継電器、計器用変成器、電力量計、その他必要な付属機器 〔 〕 |  | － | その他も具体的に記載のこと
1506 |  |  |  |  | 特記事項 | － |  | － |  | －
1507 |  | （３） 照明用主幹盤 | [5 empty] | － | － | － | － | －
1508 |  |  |  |  | 形 式 |  |  | 鋼板製屋内閉鎖垂直自立型 |  | －
1509 |  |  |  |  | 数 量 |  |  | 〔 〕面 |  | 面
1510 |  |  |  |  | 主要取付収納機器（1面につき） |  |  | 配電用遮断器、漏電継電器、計器用変成器、電力量計、その他必要な付属機器 〔 〕 |  | － | その他も具体的に記載のこと
1511 |  |  |  |  | 特記事項 | － |  | － |  | －
1512 | ５ 動力設備 | [6 empty] | － | － | － | － | －
1513 |  | （１） 動力制御盤 | [5 empty] | － | － | － | － | －
1514 |  |  |  |  | 形 式 |  |  | 鋼板製屋内閉鎖集合電磁盤 |  | －
1515 |  |  |  |  | 数 量 |  |  | 〔 〕面 |  | 面
1516 |  |  |  |  | 構 成 |  |  | 炉用動力制御盤、共通動力制御盤、非常用動力制御盤、その他各設備制御盤 |  | － | その他も具体的に記載のこと
1517 |  |  |  |  | 主要取付収納機器（1面につき） |  |  | 配電用遮断器、電磁接触器、サーマルリレー、制御電源用変圧器、補助継電器、運転停止、故障表示灯、その他必要な付属機器 〔 〕 |  | － | その他も具体的に記載のこと
1518 |  |  |  |  | 特記事項 | 盤を設置する部屋 | 粉じん対策 | 〔 〕 |  | － | 具体的に記載のこと
1519 | [6 empty] | 高調波電流の抑制対策（必要に応じて） | 〔 〕 |  | － | 具体的に記載のこと
1520 | [5 empty] | 停電時のインバータトリップ防止対策 |  | 〔 〕 |  | － | 具体的に記載のこと
1521 |  | （２） 現場制御盤 | [5 empty] | － | － | － | － | －
1522 |  |  |  |  | 形 式 |  |  | 鋼板製屋内閉鎖垂直自立型・壁掛型 |  | －
1523 |  |  |  |  | 数 量 |  |  | 〔1〕式 |  | 式
1524 |  |  |  |  | 構 成 |  |  | バーナ制御盤、クレーン用動力制御盤、集じん器制御盤、排ガス処理設備制御盤、排水処理制御盤、その他〔 〕 |  | － | その他も具体的に記載のこと
1525 |  |  |  |  | 主要取付収納機器（1面につき） |  |  | 動力制御盤に同じ |  | －
1526 |  | （３） 現場操作盤 | [5 empty] | － | － | － | －
1527 |  |  |  |  | 形 式 |  |  | 鋼板製屋内閉鎖垂直自立型・壁掛型 |  | －
1528 |  |  |  |  | 数 量 |  |  | 〔1〕式 |  | 式
1529 |  |  |  |  | 主要取付収納機器（1面につき） |  |  | 電流計、操作スイッチ、切換スイッチ（中央、現場）、運転停止、故障表示等、その他必要な付属機器〔 〕 |  | － | その他も具体的に記載のこと
1530 |  |  |  |  | 特記事項 | － |  | － |  | －
1531 |  | （４） 電気配線工事 | [5 empty] | － | － | － | － | －
1532 |  |  | １） 工事方法 |  |  |  |  | － | － | － | － | －
1533 |  |  | ２） 接地工事 |  |  |  |  | － | － | － | － | －
1534 |  |  | ３） 主要配線材料 |  |  |  |  | － | － | － | － | －
1535 |  |  | ４） 6KV回線 |  |  |  |  | － | － | － | － | －
1536 |  |  | ５） 低圧回路 |  |  |  |  | － | － | － | － | －
1537 |  |  |  |  | 動力回路 |  |  | 600V架橋ポリエチレン絶縁電力ケーブル（CV） |  | －
1538 | [7 empty] | 600Vトリプレックス形架橋ポリエチレン絶縁電力ケーブル（CVT） |  | －
1539 | [7 empty] | 600Vビニル絶縁電力ケーブル（VV） |  | －
1540 |  |  |  |  | 接地回路他 |  |  | 600Vビニル絶縁電線（IV） |  | －
1541 |  |  |  |  | 高温場所 |  |  | 600V耐熱電線、耐熱ケーブル |  | －
1542 |  |  |  |  | 消防設備機器 |  |  | 600V耐熱電線、耐熱ケーブル |  | －
1543 |  |  |  |  | 制御用 |  |  | 12V制御用ビニル絶縁ビニルシースケーブル（CVV） |  | －
1544 | ６ 非常用発電設備（必要に応じて設置） | [6 empty] | － | － | － | － | －
1545 |  | （１） 原動機 | [5 empty] | － | － | － | － | －
1546 |  |  |  |  | 形 式 |  |  | 〔 〕 |  | －
1547 |  |  |  |  | 数 量 |  |  | 1基 |  | 基
1548 |  |  |  |  | 主要項目 | 出 力 |  | 〔 〕PS |  | PS | 発電機出力に見合うもの
1549 | [5 empty] | 使用燃料 |  | 灯油又は軽油 |  | －
1550 | [5 empty] | 始動方式 |  | 電動機による電動始動方式 |  | －
1551 |  |  |  |  | 付属機器 |  |  | 必要な機器〔 〕 |  | － | 具体的に記載のこと
1552 |  |  |  |  | 特記事項 | 防振対策 |  | 〔 〕 |  | － | 具体的に記載のこと
1553 |  | （２） 発電機 | [5 empty] | － | － | － | － | －
1554 |  |  |  |  | 形 式 |  |  | 〔 〕 |  | －
1555 |  |  |  |  | 数 量 |  |  | 1基 |  | 基
1556 |  |  |  |  | 主要項目 | 容 量 |  | 〔 〕kVA |  | kVA
1557 | [5 empty] | 電 圧 |  | 〔 〕kV |  | kV
1558 | [5 empty] | 力 率 |  | 〔 〕％ |  | ％
1559 | [5 empty] | 回転数 |  | 〔 〕min-1 |  | min-1
1560 |  |  |  |  | 付属機器 |  |  | 必要な機器〔 〕 |  | － | 具体的に記載のこと
1561 |  |  |  |  | 非常用負荷内訳 |  |  | 〔 〕 |  | － | 具体的に記載のこと
1562 |  |  |  |  | 特記事項 | 防振対策 |  | 〔 〕 |  | － | 具体的に記載のこと
1563 |  | （３） 非常用発電機制御盤 | [5 empty] | － | － | － | － | －
1564 |  |  |  |  | 形 式 |  |  | 〔 〕 |  | －
1565 |  |  |  |  | 数 量 |  |  | 1基 |  | 基
1566 |  |  |  |  | 主要機器 |  |  | 〔 〕 |  | － | 具体的に記載のこと
1567 | ７ 無停電電源装置 | [6 empty] | － | － | － | － | －
1568 |  | （１） 直流電源装置（必要に応じて設置） | [5 empty] | － | － | － | － | －
1569 |  |  | １） 充電器 |  |  |  |  | 自動定電圧浮動充電方式 |  | － | － | －
1570 |  |  | ２） 畜電池 |  |  |  |  | － | － | － | － | －
1571 |  |  |  |  | 形 式 |  |  | 〔 〕 |  | －
1572 |  |  |  |  | 容 量 |  |  | 〔 〕AH（1時間率） |  | AH | 必要負荷の10分間以上
1573 |  |  |  |  | 数 量 |  |  | 〔 〕セル |  | セル
1574 |  |  |  |  | 定格電圧 |  |  | 〔 〕V |  | V
1575 |  |  |  |  | 放電電圧 |  |  | 〔 〕V |  | V
1576 |  |  |  |  | 放電時間 |  |  | 〔 〕分 |  | 分
1577 |  | （２） 交流無停電電源装置 | [5 empty] | － | － | － | － | －
1578 |  |  |  |  | 入力電圧 |  |  | DC 100V（停電時）、AC 100V（通常） |  | －
1579 |  |  |  |  | 交流出力 |  |  | 〔 〕kVA、AC 100V、50Hz |  | －
1580 |  |  |  |  | 無停電電源予定負荷内訳 |  |  | 〔 〕 |  | － | 具体的に記載のこと
1581 |  |  |  |  | 特記事項 | － |  | － |  | －
1582 | 第１１項 計装制御設備 | [6 empty] | － | － | － | － | －
1583 | １ 計画概要 | [6 empty] | － | － | － | － | －
1584 | ２ 計装制御計画 | [6 empty] | － | － | － | － | －
1585 |  | （１） 一般項目 | [5 empty] | － | － | － | － | －
1586 |  | （２） 計装監視機能 | [5 empty] | － | － | － | － | －
1587 |  | （３） 自動制御機能 | [5 empty] | － | － | － | － | －
1588 |  |  |  |  | ごみ焼却関係運転制御 |  |  | 自動立上、自動立下、自動燃焼制御（ACC）、焼却量制御、その他〔 〕 |  | － | その他も具体的に記載のこと
1589 |  |  |  |  | 受配電発電運転制御 |  |  | 力率調整、その他〔 〕 |  | － | その他も具体的に記載のこと
1590 |  |  |  |  | ごみクレーンの運転制御 |  |  | 遠隔手動及び半自動投入 |  | －
1591 |  |  |  |  | 動力機器制御 |  |  | 回転数制御、発停制御、交互運転、その他〔 〕 |  | － | その他も具体的に記載のこと
1592 |  |  |  |  | 給排水関係運転制御 |  |  | 水槽等のレベル制御、その他〔 〕 |  | － | その他も具体的に記載のこと
1593 |  |  |  |  | 公害関係運転制御 |  |  | 排ガス処理設備制御、集じん灰処理装置制御、その他〔 〕 |  | － | その他も具体的に記載のこと
1594 |  |  |  |  | その他必要なもの |  |  | 〔 〕 |  | － | その他も具体的に記載のこと
1595 |  | （４） データ処理機能 | [5 empty] | － | － | － | － | －
1596 |  | （５） 計装リスト | [5 empty] | ー | － | － | ー | －
1597 | ３ 計装機器 | [6 empty] | － | － | － | － | －
1598 |  | （１） 一般計装センサー | [5 empty] | － | － | － | － | －
1599 |  | （２） 大気質測定機器 | [5 empty] | － | － | － | － | －
1600 |  |  |  |  | ばいじん濃度計 | 形 式 |  | 〔 〕 |  | －
1601 | [5 empty] | 数 量 |  | 〔1（1炉につき）〕基 |  | 基
1602 | [5 empty] | 測定範囲 |  | 〔0.01～1,000〕mg/m3N |  | mg/m3N
1603 |  |  |  |  | 窒素酸化物濃度計 | 形 式 |  | 〔 〕 |  | －
1604 | [5 empty] | 数 量 |  | 〔1（1炉につき）〕基 |  | 基
1605 | [5 empty] | 測定範囲 |  | 〔0～500〕ppm |  | ppm
1606 |  |  |  |  | 硫黄酸化物濃度計 | 形 式 |  | 〔 〕 |  | －
1607 | [5 empty] | 数 量 |  | 〔1（1炉につき）〕基 |  | 基
1608 | [5 empty] | 測定範囲 |  | 〔0～500〕ppm |  | ppm
1609 |  |  |  |  | 塩化水素濃度計 | 形 式 |  | 〔 〕 |  | －
1610 | [5 empty] | 数 量 |  | 〔1（1炉につき）〕基 |  | 基
1611 | [5 empty] | 測定範囲 |  | 〔15～1,000〕ppm |  | ppm
1612 |  |  |  |  | 一酸化炭素濃度計 | 形 式 |  | 〔 〕 |  | －
1613 | [5 empty] | 数 量 |  | 〔1（1炉につき）〕基 |  | 基
1614 | [5 empty] | 測定範囲 |  | 〔0～500〕ppm |  | ppm
1615 |  |  |  |  | 酸素濃度計 | 形 式 |  | 〔 〕 |  | －
1616 | [5 empty] | 数 量 |  | 〔1（1炉につき）〕基 |  | 基
1617 | [5 empty] | 測定範囲 |  | 〔0～25〕% |  | ％
1618 |  |  |  |  | 風向風速計（必要に応じて） | 形 式 |  | 〔 〕 |  | －
1619 | [5 empty] | 数 量 |  | 〔1〕基 |  | 基
1620 | [5 empty] | 測定範囲 |  | 〔 〕 |  | －
1621 |  |  |  |  | 大気温度計（必要に応じて） | 形 式 |  | 〔 〕 |  | －
1622 | [5 empty] | 数 量 |  | 〔1〕基 |  | 基
1623 | [5 empty] | 測定範囲 |  | 〔 〕 |  | －
1624 |  |  |  |  | 大気温度計 | 形 式 |  | 〔 〕 |  | －
1625 | [5 empty] | 数 量 |  | 〔 〕 |  | －
1626 | [5 empty] | 測定範囲 |  | 〔 〕 |  | －
1627 |  | （３） ITV装置 | [5 empty] | ー | － | － | ー | －
1628 |  |  | １） カメラ設置場所 （参考） |  |  |  |  | － | － | － | － | －
1629 |  |  |  | A | 計量機付近 | 台 数 |  | 1台 |  | 台
1630 | [5 empty] | 種 別 |  | カラー |  | －
1631 | [5 empty] | レンズ形式 |  | 電動ズーム |  | －
1632 | [5 empty] | ケース |  | 防塵 |  | －
1633 | [5 empty] | 備 考 |  | 回転雲台付 |  | －
1634 |  |  |  | B | プラットホーム | 台 数 |  | 1台 |  | 台
1635 | [5 empty] | 種 別 |  | カラー |  | －
1636 | [5 empty] | レンズ形式 |  | 電動ズーム |  | －
1637 | [5 empty] | ケース |  | 防塵 |  | －
1638 | [5 empty] | 備 考 |  | 回転雲台付 |  | －
1639 |  |  |  | C | 炉内 | 台 数 |  | 2台 |  | 台
1640 | [5 empty] | 種 別 |  | カラー |  | －
1641 | [5 empty] | レンズ形式 |  | 標準 |  | －
1642 | [5 empty] | ケース |  | 〔水冷〕 |  | －
1643 | [5 empty] | 備 考 |  |  |  | －
1644 |  |  |  | D | 投入ホッパ | 台 数 |  | 2台 |  | 台
1645 | [5 empty] | 種 別 |  | カラー |  | －
1646 | [5 empty] | レンズ形式 |  | 電動ズーム |  | －
1647 | [5 empty] | ケース |  | 防塵 |  | －
1648 | [5 empty] | 備 考 |  | 回転雲台付 |  | －
1649 |  |  |  | E | 処理物搬送コンベヤ | 台 数 |  | 1台 |  | 台
1650 | [5 empty] | 種 別 |  | カラー |  | －
1651 | [5 empty] | レンズ形式 |  | 標準 |  | －
1652 | [5 empty] | ケース |  | 防塵 |  | －
1653 | [5 empty] | 備 考 |  | 回転雲台付 |  | －
1654 |  |  |  | F | 篩選別機 | 台 数 |  | 1台 |  | 台
1655 | [5 empty] | 種 別 |  | カラー |  | －
1656 | [5 empty] | レンズ形式 |  | 標準 |  | －
1657 | [5 empty] | ケース |  | 防塵 |  | －
1658 | [5 empty] | 備 考 |  | 回転雲台付 |  | －
1659 |  |  |  | G | ごみピット上部 | 台 数 |  | 1台 |  | 台
1660 | [5 empty] | 種 別 |  | カラー |  | －
1661 | [5 empty] | レンズ形式 |  | 電動ズーム |  | －
1662 | [5 empty] | ケース |  | 防塵 |  | －
1663 | [5 empty] | 備 考 |  |  |  | －
1664 |  |  |  | H | 灰積込み場等 | 台 数 |  | 1台 |  | 台
1665 | [5 empty] | 種 別 |  | カラー |  | －
1666 | [5 empty] | レンズ形式 |  | 電動ズーム |  | －
1667 | [5 empty] | ケース |  | 防塵 |  | －
1668 | [5 empty] | 備 考 |  |  |  | －
1669 |  |  |  | I | 煙突 | 台 数 |  | 1台 |  | 台
1670 | [5 empty] | 種 別 |  | カラー |  | －
1671 | [5 empty] | レンズ形式 |  | 電動ズーム |  | －
1672 | [5 empty] | ケース |  | 全天候 |  | －
1673 | [5 empty] | 備 考 |  | ワイパ付き |  | －
1674 |  |  |  | － | その他必要な箇所〔 〕 | 台 数 |  | 〔 〕台 |  | 台 | その他も具体的に記載のこと
1675 | [5 empty] | 種 別 |  | カラー |  | －
1676 | [5 empty] | レンズ形式 |  | 電動ズーム |  | －
1677 | [5 empty] | ケース |  | 防塵 |  | －
1678 | [5 empty] | 備 考 |  |  |  | －
1679 |  |  |  | － | その他必要な箇所〔 〕 | 台 数 |  | 〔 〕台 |  | 台 | その他も具体的に記載のこと
1680 | [5 empty] | 種 別 |  | カラー |  | －
1681 | [5 empty] | レンズ形式 |  | 電動ズーム |  | －
1682 | [5 empty] | ケース |  | 防塵 |  | －
1683 | [5 empty] | 備 考 |  |  |  | －
1684 |  |  | ２） モニタ設置場所（参考） |  |  |  |  | － | － | － | － | －
1685 |  |  |  |  | 中央制御室（兼事務室） | 台 数 |  | 2台 |  | 台
1686 | [5 empty] | 種 類 |  | カラー |  | －
1687 | [5 empty] | 大きさ |  | 〔 〕インチ |  | インチ
1688 | [5 empty] | 監視対象 |  | 全てのカメラ |  | －
1689 | [5 empty] | 備 考 |  | 切替・分割 |  | －
1690 |  |  |  |  | クレーン操作室 | 台 数 |  | 1台 |  | 台
1691 | [5 empty] | 種 類 |  | カラー |  | －
1692 | [5 empty] | 大きさ |  | 〔 〕インチ |  | インチ
1693 | [5 empty] | 監視対象 |  | B,D |  | －
1694 | [5 empty] | 備 考 |  |  |  | －
1695 | ４ 制御装置（中央制御室） | [6 empty] | － | － | － | － | －
1696 |  | （１） オペレータコンソール | [5 empty] | － | － | － | － | －
1697 |  |  |  |  | 型 式 |  |  | 〔デスクトップ型〕 |  | －
1698 |  |  |  |  | 数 量 |  |  | 〔 〕台 |  | 台
1699 |  |  |  |  | 特記事項 | － |  | － |  | －
1700 | ５ ごみクレーン制御装置 | [6 empty] | － | － | － | － | －
1701 |  |  |  |  | 運転システム | 半自動システム |  | 1サイクル運転 |  | －
1702 | [5 empty] | 手動モード |  | 目視による手動運転 |  | －
1703 |  |  |  |  | 特記事項 | その他運転上の安全対策 |  | 〔 〕 |  | － | 具体的に記載のこと
1704 | ６ データ処理装置 | [6 empty] | － | － | － | － | －
1705 |  | （１） 中央処理装置 | [5 empty] | － | － | － | － | －
1706 |  |  |  |  | 型 式 |  |  | 〔 〕 |  | －
1707 |  |  |  |  | 数 量 |  |  | 〔 〕台 |  | 台
1708 |  |  |  |  | データ保管期間 |  |  | 〔 〕（日報・月報） |  | －
1709 |  |  |  |  | 特記事項 | － |  | － |  | －
1710 |  | （２） 出力装置 | [5 empty] | － | － | － | － | －
1711 |  |  |  |  | 型 式 |  |  | 〔レーザプリンタ〕 |  | －
1712 |  |  |  |  | 数 量 |  |  | 〔 〕台 |  | 台
1713 |  |  |  |  | 特記事項 | 警報記録用プリンタの防音対策 |  | 〔 〕 |  | － | 具体的に記載のこと
1714 | ７ ローカル制御系 | [6 empty] | － | － | － | － | －
1715 |  | （１） 計量受付システム | [5 empty] | － | － | － | － | －
1716 |  |  | １） 処理内容 |  |  |  |  | － | － | － | － | －
1717 |  |  | ２） 処理対象車両 |  |  |  |  | － | － | － | － | －
1718 |  |  |  |  | 1回計量車両 |  |  | 収集委託車両（ICカード登録） |  | －
1719 |  |  |  |  | 2回計量車両 |  |  | 許可車両（ICカード登録） |  | －
1720 | [7 empty] | 一般持ち込み車両 |  | －
1721 | [7 empty] | その他の車両〔 〕 |  | － | その他も具体的に記載のこと
1722 |  |  | ３） 処理項目 |  |  |  |  | ごみ搬入車等の自動計量及び手動計量、入退場時計量、正味重量計算、データ表示、記録、処理、搬入票、搬出票、自動計量車両の登録、情報管理、帳票作成（日報、月報、年報）、その他必要な事項〔 〕 |  | － | その他も具体的に記載のこと
1723 |  |  | ４） 主要機器 |  |  |  |  | － | － | － | －
1724 |  |  |  |  | 処理装置 |  |  | 1式 |  | 式
1725 |  |  |  |  | ポスト盤 |  |  | 1式 |  | 式
1726 |  |  |  |  | 外部表示器 |  |  | 1式 |  | 式
1727 |  |  |  |  | 帳票用プリンタ |  |  | 1式 |  | 式 | ６（２）出力装置の日報及び月報作成用プリンタとの共用を可
1728 |  |  |  |  | レシート（伝票）プリンタ |  |  | 1式 |  | 式
1729 |  |  |  |  | その他〔 〕 |  |  | 1式 |  | 式 | その他も具体的に記載のこと
1730 |  | （２） その他の制御装置 | [5 empty] | － |  | － | －
1731 | 第１３項 雑設備 | [6 empty] | － | － | － | － | －
1732 | １ 空気圧縮機 | [6 empty] | － | － | － | － | －
1733 |  |  |  |  | 型 式 |  |  | パッケージ型〔 〕（オイルレス仕様） |  | －
1734 |  |  |  |  | 数 量 |  |  | 〔 〕基 |  | 基
1735 |  |  |  |  | 主要項目 | 常用吐出圧力 |  | 〔 〕kPaG |  | kPaG
1736 |  |  |  |  | （1基につき） | 吐出量 |  | 〔 〕m3/min |  | m3/min
1737 | [5 empty] | 空気槽 |  | 〔 〕m3 |  | m3
1738 | [5 empty] | 電動機 |  | 〔 〕V×〔 〕p×〔 〕kW | 〔 〕V×〔 〕p×〔 〕kW | －
1739 | [5 empty] | 操作方式 |  | 〔遠隔、現場手動〕 |  | －
1740 | [5 empty] | 圧力制御方式 |  | 自動アンローダ式 |  | －
1741 |  |  |  |  | 付属機器 |  |  | 空気タンク、油水分離装置、除湿装置、安全弁、供給配管、その他必要な機器〔 〕 |  | － | その他も具体的に記載のこと
1742 |  |  |  |  | 特記事項 | 騒音･振動防止対策 |  | 〔 〕 |  | － | 具体的に記載のこと
1743 | ２ 清掃用煤吹装置 | [6 empty] | － | － | － | － | －
1744 |  |  |  |  | 型 式 |  |  | 〔 〕 |  | －
1745 |  |  |  |  | 数 量 |  |  | 〔 〕 |  | －
1746 |  |  |  |  | 主要項目 | 使用流体 |  | 〔 〕 |  | －
1747 | [5 empty] | 常用圧力 |  | 〔 〕kPa |  | kPa
1748 | [5 empty] | 主要材質 |  | 〔 〕 |  | －
1749 | [5 empty] | 配管箇所 |  | 〔 〕箇所 |  | 箇所
1750 |  |  |  |  | 付属機器 |  |  | チューブ、ホース、その他必要な機器〔 〕 |  | － | その他も具体的に記載のこと
1751 | ３ 可搬式掃除機 | [6 empty] | － | － | － | － | －
1752 |  |  |  |  | 型 式 |  |  | 〔 〕（乾湿両用） |  | －
1753 |  |  |  |  | 数 量 |  |  | 〔2〕基以上 |  | 基
1754 |  |  |  |  | 付属機器 |  |  | 〔 〕 |  | － | 具体的に記載のこと
1755 | ４ 洗車装置 | [6 empty] | － | － | － | － | －
1756 |  |  |  |  | 型 式 |  |  | 〔高圧水洗浄式〕（可搬式） |  | －
1757 |  |  |  |  | 数 量 |  |  | 〔1〕基 |  | 基
1758 |  |  |  |  | 主要項目 | 噴射水量 |  | 〔 〕L/min |  | L/min
1759 | [5 empty] | 常用圧力 |  | 〔 〕kg/cm |  | kg/cm
1760 | [5 empty] | 電 動 機 |  | 〔 〕V×〔 〕p×〔 〕kW | 〔 〕V×〔 〕p×〔 〕kW | －
1761 |  |  |  |  | 付属機器 |  |  | 洗浄ガン、高圧ホース、その他必要な機器〔 〕 |  | － | その他も具体的に記載のこと
1762 |  |  |  |  | 特記事項 | 排水移送時ににごみ詰まり対策 |  | 〔 〕 |  | － | 具体的に記載のこと
1763 | ５ 工作機器、工具及び保安保護具類 | [6 empty] | － | － | － | － | －
1764 | ６ 説明用備品 | [6 empty] | － | － | － | － | －
1765 |  | （１） 施設説明用パンフレット（一般用） | [5 empty] | 一般1500部、小学生用1000部 |  | 部 | 詳細は発注者と要協議
1766 |  | （２） 説明用パネル（キャスター付） | [5 empty] | 焼却施設の処理フローを図示 |  | － | 詳細は発注者と要協議
1767 |  | （３） 見学者用説明ビデオ | [5 empty] | DVD、放映機器一式 |  |  | 詳細は発注者と要協議
1768 |  | （４） 展示物 | [5 empty] | アクリルカバー展示台付き |  |  | 詳細は発注者と要協議
1769 | ７ 公害防止データ等表示設備 | [6 empty] | － | － | － | － | －
1770 |  | （１） 形式 | [5 empty] | 周囲の意匠にあった電光掲示式の自立盤、又は壁掛け盤 |  | － | 詳細は発注者と要協議
1771 |  | （２） 数量 | [5 empty] | 2箇所 |  | 箇所 | 詳細は発注者と要協議
1772 | ８ 機器搬入・搬出用設備（必要に応じて設置） | [6 empty] | － | － | － | － | －
1773 |  |  |  |  | 型 式 |  |  | 〔電動走行式ホイスト〕 |  | －
1774 |  |  |  |  | 数 量 |  |  | 〔 〕基 |  | 基
1775 |  |  |  |  | 主要項目 (１基につき) | 設置場所 |  | 〔 〕 |  | －
1776 |  |  |  |  | （1基につき） | 吊上荷重 |  | 〔 〕ｔ |  | t
1777 | [5 empty] | 揚 程 |  | 〔 〕m |  | m
1778 | [5 empty] | 操作方式 |  | 〔現場手動〕 |  | －
1779 | [5 empty] | 電 動 機 |  | 〔 〕V×〔 〕p×〔 〕kW | 〔 〕V×〔 〕p×〔 〕kW | －
1780 | ９ 場内搬送設備等 | [6 empty] | － | － | － | － | －
1781 |  |  |  |  | ホイールローダー（予定） | メーカー名 |  | コマツ | － | －
1782 | [5 empty] | 種類 |  | ホイールローダー | － | －
1783 | [5 empty] | 規格・型式 |  | WA30-6 | － | －
1784 | [5 empty] | 重量 |  | 2,140kg | － | －
1785 | [5 empty] | 寸法 |  | 全長4,080mm 全幅1,575mm 全高2,460mm | － | －
1786 | [5 empty] | 総排気量 |  | 1,642cc | － | －
1787 |  |  |  |  | フォークリフト（予定） | メーカー名 |  | 日産 | － | －
1788 | [5 empty] | 種類 |  | フォークリフト | － | －
1789 | [5 empty] | 規格・型式 |  | AGRES3.0トン | － | －
1790 | [5 empty] | 重量 |  | 4,475kg | － | －
1791 | [5 empty] | 寸法 |  | 全長3,790mm 全幅1,665mm 全高2,150mm | － | －
1792 | [5 empty] | 総排気量 |  | 3,153cc | － | －
1793 |  |  |  |  | 海上輸送用コンテナ（予定） | メーカー名 |  | 東海汽船 | － | －
1794 | [5 empty] | 種類 |  | 海上コンテナ | － | －
1795 | [5 empty] | 規格・型式 |  | 東海汽船仕様 | － | －
1796 | [5 empty] | 重量 |  | 容積10.5m3 | － | －
1797 | [5 empty] | 寸法 |  | 全長1,800mm 全幅2,900mm 全高2,200mm | － | －
1798 | [5 empty] | 総排気量 |  | － | － | －
1799 | ９ エアシャワー | [6 empty] | － | － | － | － | －
1800 | 第２節 機械設備工事仕様（マテリアルリサイクル推進施設） | [6 empty] | － | － | － | － | －
1801 | 第１項 各設備共通事項 | [6 empty] | 第1節 機械設備工事仕様（焼却施設）に準じる。 |  | － | － | －
1802 | 第２項 受入供給設備 | [6 empty] | － | － | － | － | －
1803 | １ 計量機 | [6 empty] | 焼却施設と共用する。 | － | － | － | －
1804 | ２ プラットホーム（土木建築工事に含む） | [6 empty] | 焼却施設と共用する。（脱臭装置及び薬剤噴霧装置も同様） |  | － | － | －
1805 | ３ 屋内資源品受入ヤード（土木建築工事に含む） | [6 empty] | － | － | － | － | －
1806 |  |  |  |  | 型 式 |  |  | ヤード3面式 |  | －
1807 |  |  |  |  | 数 量 |  |  | 2式 |  | 式
1808 |  |  |  |  | 構 造 |  |  | 鉄筋コンクリート造 |  | －
1809 |  |  |  |  | 主要項目 | 貯留対象 |  | かん類（アルミ缶、スチール缶） 発泡スチロール・白色トレイ |  | －
1810 | [5 empty] | 貯留容量 | 重量 | 0.14ｔ/日以上 |  | t/日
1811 | [5 empty] | （かん類） | 単位体積重量 | 0.06t/m3 |  | t/m3
1812 | [6 empty] | 貯留日数 | 3日分 |  | 日
1813 | [6 empty] | 容量 | 7m3以上 |  | m3
1814 | [5 empty] | （発泡スチロール・白色トレイ） | 重量 | 0.02ｔ/日以上 |  | t/日
1815 | [6 empty] | 単位体積重量 | 0.0068t/m3 |  | t/m3
1816 | [6 empty] | 貯留日数 | 3日分 |  | 日
1817 | [6 empty] | 容量 | 9m3以上 |  | m3
1818 | [5 empty] | 寸 法 |  | 幅〔 〕m ×奥行〔 〕m（1区画あたり） | 幅〔 〕 ×奥行〔 〕（1区画あたり） | m
1819 | [5 empty] | ヤード容量 |  | 〔 〕m3 （積上げ高さ×床面積） |  | m3
1820 | [5 empty] | 腰壁 |  | 高さ〔 〕m（3面） 厚さ〔 〕m | 高さ〔 〕（3面） 厚さ〔 〕 | m
1821 |  |  |  |  | 特記事項 | 耐摩耗対策 |  | 〔 〕 |  | － | 具体的に記載のこと
1822 | [5 empty] | 粉じん・臭気対策 |  | 〔 〕 |  | － | 具体的に記載のこと
1823 | [5 empty] | フォークリフトによる搬出時の安全対策 |  | 〔 〕 |  | － | 具体的に記載のこと
1824 | ４ 手選別作業台 | [6 empty] | － | － | － | － | －
1825 |  |  |  |  | 型 式 |  |  | 移動式（キャスター式） |  | －
1826 |  |  |  |  | 数 量 |  |  | 1台 |  | 台
1827 |  |  |  |  | 構 造 |  |  | 〔ステンレス製〕 |  | －
1828 |  |  |  |  | 主要項目 | 貯留対象 |  | かん類（アルミ缶、スチール缶） 発泡スチロール・白色トレイ 空きびん |  | －
1829 | [5 empty] | 寸 法 |  | 幅〔 〕mm×長さ〔 〕mm | 幅〔 〕×長さ〔 〕 | ㎜
1830 | [5 empty] | 高 さ |  | 〔 〕mm |  | ㎜
1831 |  |  |  |  | 付属機器 |  |  | 選別品投入用キャスター付きカゴ一式、残物押出器具（トンボ等）一式、その他必要な機器〔 〕 |  | －
1832 |  |  |  |  | 特記事項 | 耐摩耗対策 |  | 〔 〕 |  | － | 具体的に記載のこと
1833 | 第３項 かん類処理系列 | [6 empty] | － | － | － | － | －
1834 | １ かん類受入ホッパ | [6 empty] | － | － | － | － | －
1835 |  |  |  |  | 型 式 |  |  | 〔 〕 |  | －
1836 |  |  |  |  | 数 量 |  |  | 〔 〕基 |  | 基
1837 |  |  |  |  | 主要項目 | 容 量 |  | 〔 〕滞留時間30分以上 |  | －
1838 |  |  |  |  | (１基について) | 構 造 |  | 〔 〕 |  | －
1839 | [5 empty] | 主要寸法 |  | 上部幅〔 〕m×長さ〔 〕m×深さ〔 〕m | 上部幅〔 〕×長さ〔 〕×深さ〔 〕 | m
1840 | [5 empty] | 主要材質 |  | 〔 〕 厚さ〔 〕mm | 〔 〕 厚さ〔 〕mm | －
1841 |  |  |  |  | 付属機器 |  |  |  |  | －
1842 |  |  |  |  | 必要な機器〔 〕 |  |  | 〔 〕 |  | － | 具体的に記載のこと
1843 |  |  |  |  | 特記事項 | ごみ汁の腐食対策 |  | 〔 〕 |  | － | 具体的に記載のこと
1844 | [5 empty] | 粉じん・臭気対策 |  | 〔 〕 |  | － | 具体的に記載のこと
1845 | [5 empty] | 騒音防止対策 |  | 〔 〕 |  | － | 具体的に記載のこと
1846 | [5 empty] | 消臭・防虫対策 |  | 〔 〕 |  | － | 具体的に記載のこと
1847 | ２ かん類受入コンベヤ | [6 empty] | － | － | － | － | －
1848 |  |  |  |  | 型 式 |  |  | 〔 〕 |  | －
1849 |  |  |  |  | 数 量 |  |  | 〔1〕基 |  | 基
1850 |  |  |  |  | 主要項目 | 能 力 |  | 〔 〕t/h |  | t/h
1851 |  |  |  |  | (１基について) | 寸 法 |  | 幅〔 〕mm×長さ〔 〕mm | 幅〔 〕×長さ〔 〕 | ㎜
1852 | [5 empty] | 速 度 |  | 〔 〕m/min |  | m/min
1853 | [5 empty] | 電 動 機 |  | 〔 〕V×〔 〕p×〔 〕kW | 〔 〕V×〔 〕p×〔 〕kW | －
1854 | [5 empty] | 主要材質 | フレーム | 〔 〕mm |  | ㎜
1855 | [6 empty] | エプロン | 〔 〕 |  | －
1856 | [6 empty] | チェーン | 〔 〕 |  | －
1857 | [6 empty] | シャフト | 〔 〕 |  | －
1858 | [5 empty] | 操作方式 |  | 〔遠隔自動、現場手動〕 |  | －
1859 |  |  |  |  | 付属機器 |  |  | 緊急停止装置、その他必要な機器〔 〕 |  | － | その他も具体的に記載のこと
1860 |  |  |  |  | 特記事項 | ごみ汁の腐食対策 |  | 〔 〕 |  | － | 具体的に記載のこと
1861 | ３ 磁選機 | [6 empty] | － | － | － | － | －
1862 |  |  |  |  | 型 式 |  |  | 〔 〕 |  | －
1863 |  |  |  |  | 数 量 |  |  | 1基 |  | 基
1864 |  |  |  |  | 処理対象物 |  |  | かん類 |  | －
1865 |  |  |  |  | 主要項目 | 能 力 |  | 〔 〕t/h(全体量として) |  | t/h
1866 | [7 empty] | 〔 〕t/h(スチール缶として) |  | t/h
1867 | [5 empty] | 主要寸法 |  | 〔 〕m×〔 〕m | 〔 〕×〔 〕 | m
1868 | [5 empty] | 磁界強度 |  | 〔 〕ガウス(磁界表面10cm) |  | ガウス
1869 | [5 empty] | 電 動 機 |  | 〔 〕kW×〔 〕V×〔 〕ｐ | 〔 〕kW×〔 〕V×〔 〕ｐ | －
1870 | [5 empty] | 主要材質 |  | 〔 〕 |  | －
1871 | [5 empty] | 操作方式 |  | 遠隔自動・現場手動 |  | －
1872 |  |  |  |  | 付属機器 |  |  | 緊急停止装置、その他必要な機器〔 〕 |  | － | その他も具体的に記載のこと
1873 |  |  |  |  | 特記事項 | 飛じんの発生対策 |  | 〔 〕 |  | － | 具体的に記載のこと
1874 | ４ アルミ選別機 | [6 empty] | － | － | － | － | －
1875 |  |  |  |  | 型 式 |  |  | 〔 〕 |  | －
1876 |  |  |  |  | 数 量 |  |  | 1基 |  | 基
1877 |  |  |  |  | 処理対象 |  |  | かん類 |  | －
1878 |  |  |  |  | 主要項目 | 能 力 |  | 〔 〕t/h(全体量として) |  | t/h
1879 | [7 empty] | 〔 〕t/h(スチール缶として) |  | t/h
1880 | [5 empty] | 主要寸法 |  | 〔 〕m×〔 〕m | 〔 〕×〔 〕 | m
1881 | [5 empty] | 磁界強度 |  | 〔 〕ガウス(磁界表面10cm) |  | ガウス
1882 | [5 empty] | 電 動 機 |  | 〔 〕kW×〔 〕V×〔 〕ｐ | 〔 〕kW×〔 〕V×〔 〕ｐ | －
1883 | [5 empty] | 主要材質 |  | 〔 〕 |  | －
1884 | [5 empty] | 操作方式 |  | 遠隔自動・現場手動 |  | －
1885 |  |  |  |  | 付属機器 |  |  | 緊急停止装置、その他必要な機器〔 〕 |  | － | その他も具体的に記載のこと
1886 |  |  |  |  | 特記事項 | 飛じんの発生対策 |  | 〔 〕 |  | － | 具体的に記載のこと
1887 | ５ 金属圧縮機 | [6 empty] | － | － | － | － | －
1888 |  |  |  |  | 型 式 |  |  | 〔 〕 |  | －
1889 |  |  |  |  | 数 量 |  |  | 1基 |  | 基
1890 |  |  |  |  | 主要項目 | 能 力 |  | 〔 〕t/h |  | t/h
1891 | [5 empty] | 成型物寸法 |  | 幅〔500〕mm×長さ〔350〕mm×高さ〔150〕mm |  | ㎜
1892 | [5 empty] | 圧縮物重量 |  | 〔 〕～〔 〕kg | 〔 〕～〔 〕 | kg
1893 | [5 empty] | 駆動方式 |  | 〔 〕 |  | －
1894 | [5 empty] | 電 動 機 |  | 〔 〕V×〔 〕p×〔 〕kW | 〔 〕V×〔 〕p×〔 〕kW | －
1895 | [5 empty] | 操作方式 |  | 遠隔自動・現場手動 |  | －
1896 | [5 empty] | 主要材質 |  | 〔 〕 |  | －
1897 |  |  |  |  | 付属機器 | 供給ホッパ(スチール缶用及びアルミ缶用) | 型 式 | 〔 〕 |  | －
1898 | [6 empty] | 数 量 | 〔 〕 |  | －
1899 | [6 empty] | 主要項目等 | 〔 〕 |  | －
1900 | [5 empty] | 緊急停止装置 | 型 式 | 〔 〕 |  | －
1901 | [6 empty] | 数 量 | 〔 〕 |  | －
1902 | [6 empty] | 主要項目等 | 〔 〕 |  | －
1903 | [5 empty] | 保守用電動ホイスト | 型 式 | 〔 〕 |  | －
1904 | [6 empty] | 数 量 | 〔 〕 |  | －
1905 | [6 empty] | 主要項目等 | 〔 〕 |  | －
1906 | [5 empty] | その他必要な機器〔 〕 | 型 式 | 〔 〕 |  | － | その他も具体的に記載のこと
1907 | [6 empty] | 数 量 | 〔 〕 |  | －
1908 | [6 empty] | 主要項目等 | 〔 〕 |  | －
1909 |  |  |  |  | 特記事項 | － |  | － |  | －
1910 | ６ プレス品排出コンベヤ | [6 empty] | － | － | － | － | －
1911 |  |  |  |  | 型 式 |  |  | 〔 〕 |  | －
1912 |  |  |  |  | 数 量 |  |  | 〔 〕基 |  | 基
1913 |  |  |  |  | 主要項目 | 主要寸法 |  | 幅〔 〕m×長さ〔 〕m | 幅〔 〕×長さ〔 〕 | m
1914 | [5 empty] | 主要材質 |  | 〔 〕 |  | －
1915 |  |  |  |  | 付属機器 |  |  | 必要な機器〔 〕 |  | － | 具体的に記載のこと
1916 |  |  |  |  | 特記事項 | － |  | － |  | －
1917 | ７ プレス品保管ヤード（土木建築工事に含む） | [6 empty] | － | － | － | － | －
1918 |  |  |  |  | 型 式 |  |  | ヤード3面式 |  | －
1919 |  |  |  |  | 数 量 |  |  | 2式 |  | 式
1920 |  |  |  |  | 構 造 |  |  | 鉄筋コンクリート造 |  | －
1921 |  |  |  |  | 主要項目 | 保管対象 |  | スチール缶プレス品 アルミ缶プレス品 |  | －
1922 | [5 empty] | 保管容量 （スチール缶プレス品） | 搬出物寸法 | 500×350×150㎜（1個あたり） |  | ㎜
1923 | [6 empty] | パレットサイズ | 1100×1100×144㎜ |  | ㎜
1924 | [6 empty] | 搬出物重量 | 0.06ｔ/個 |  | t/個
1925 | [6 empty] | パレット積上重量 | 5個×3段=0.9t
1926 | [6 empty] | 施設規模 | 0.08t/日 |  | t/日
1927 | [6 empty] | 貯留日数 | 120日 |  | 日
1928 | [6 empty] | 保管ヤード | 28m2以上 |  | m2
1929 | [5 empty] | （アルミ缶プレス品） | 搬出物寸法 | 500×350×150㎜（1個あたり） |  | ㎜
1930 | [6 empty] | パレットサイズ | 1100×1100×144㎜ |  | ㎜
1931 | [6 empty] | 搬出物重量 | 0.03ｔ/個 |  | t/個
1932 | [6 empty] | パレット積上重量 | 5個×9段=1.35t |  | －
1933 | [6 empty] | 施設規模 | 0.06t/日 |  | t/日
1934 | [6 empty] | 貯留日数 | 60日 |  | 日
1935 | [6 empty] | 保管ヤード | 8m2以上 |  | m2
1936 | [5 empty] | 寸 法 |  | 幅〔 〕m ×奥行〔 〕m （1区画あたり） | 幅〔 〕 ×奥行〔 〕 （1区画あたり） | m
1937 | [5 empty] | ヤード面積 |  | 〔 〕m2 （積上げ高さ×床面積） |  | m2
1938 | [5 empty] | 腰壁 | 高さ | 〔 〕m（3面） |  | m
1939 | [6 empty] | 厚さ | 〔 〕m |  | m
1940 |  |  |  |  | 特記事項 | 耐摩耗対策 |  | 〔 〕 |  | － | 具体的に記載のこと
1941 | [5 empty] | フォークリフトによる搬出時の安全対策 |  | 〔 〕 |  | － | 具体的に記載のこと
1942 | 第４項 発泡スチロール・白色トレイ処理系列 | [6 empty] | － | － | － | － | －
1943 | １ 減容設備（本工事対象外） | [6 empty] | － | － | － | － | －
1944 | ２ インゴット保管ヤード（土木建築工事に含む） | [6 empty] | － | － | － | － | －
1945 |  |  |  |  | 型 式 |  |  | ヤード3面式 |  | －
1946 |  |  |  |  | 数 量 |  |  | 1式 |  | 式
1947 |  |  |  |  | 構 造 |  |  | 鉄筋コンクリート造 |  | －
1948 |  |  |  |  | 主要項目 | 保管対象 |  | インゴット |  | －
1949 | [5 empty] | 保管容量 （インゴット(発泡スチロール・白色トレイ)） | 搬出物寸法 | 115×115×900mm（1個あたり） |  | ㎜
1950 | [6 empty] | パレットサイズ | 1100×1100×144㎜ |  | ㎜
1951 | [6 empty] | 搬出物重量 | 0.01ｔ/個 |  | t/個
1952 | [6 empty] | パレット積上重量 | 7個×10段=0.7t
1953 | [6 empty] | 施設規模 | 0.02t/日 |  | t/日
1954 | [6 empty] | 貯留日数 | 120日 |  | 日
1955 | [6 empty] | 保管ヤード | 10m2以上 |  | m2
1956 | [5 empty] | 寸 法 |  | 幅〔 〕m ×奥行〔 〕m （1区画あたり） | 幅〔 〕 ×奥行〔 〕 （1区画あたり） | m
1957 | [5 empty] | ヤード面積 |  | 〔 〕m2 （積上げ高さ×床面積） |  | m2
1958 | [5 empty] | 腰壁 | 高さ | 〔 〕m（3面） |  | m
1959 | [6 empty] | 厚さ | 〔 〕m |  | m
1960 |  |  |  |  | 特記事項 | 耐摩耗対策 |  | 〔 〕 |  | － | 具体的に記載のこと
1961 | [5 empty] | フォークリフトによる搬出時の安全対策 |  | 〔 〕 |  | － | 具体的に記載のこと
1962 | 第５項 有害ごみ処理系列 | [6 empty] | － | － | － | － | －
1963 | １ 蛍光灯破砕機 | [6 empty] | － | － | － | － | －
1964 |  |  |  |  | 型 式 |  |  | 〔 〕 |  | －
1965 |  |  |  |  | 数 量 |  |  | 1基 |  | 基
1966 |  |  |  |  | 主要項目 | 処理対象物 |  | 〔 〕 |  | －
1967 | [5 empty] | 処理対象物最大寸法 |  | 〔 〕mm×〔 〕mm×〔 〕mm | 〔 〕×〔 〕×〔 〕 | ㎜
1968 | [5 empty] | 能力 |  | 〔 〕 |  | －
1969 | [5 empty] | 操作方式 |  | 現場手動 |  | －
1970 | [5 empty] | 寸法 |  | 幅〔 〕m×奥行〔 〕m×高さ〔 〕m | 幅〔 〕×奥行〔 〕×高さ〔 〕 | m
1971 | ２ 有害ごみ保管スペース（土木建築工事に含む） | [6 empty] | － | － | － | － | －
1972 |  |  |  |  | 型 式 |  |  | 〔 〕 |  | －
1973 |  |  |  |  | 数 量 |  |  | 1式 |  | 式
1974 |  |  |  |  | 構 造 |  |  | 鉄筋コンクリート造 |  | －
1975 |  |  |  |  | 寸 法 |  |  | 幅〔 〕m ×奥行〔 〕m | 幅〔 〕 ×奥行〔 〕 | m
1976 |  |  |  |  | 面 積 |  |  | 〔 〕m2 |  | m2
1977 | ３ 海上輸送用コンテナ置き場 | [6 empty] | － | － | － | － | －
1978 |  |  |  |  | 寸 法 |  |  | 幅〔1,800〕m×奥行〔2,900〕m×2基分以上 |  | －
1979 |  |  |  |  | 特記事項 | － |  | － |  | －
1980 | 第６項 集じん・脱臭設備 | [6 empty] | 焼却施設と共用とする。 | － | － | － | －
1981 | 第７項 給水設備 | [6 empty] | 焼却施設と共用とする。 | － | － | － | －
1982 | 第８項 排水処理設備 | [6 empty] | 焼却施設と共用とする。 | － | － | － | －
1983 | 第９項 電気設備 | [6 empty] | 焼却施設と共用とする。 | － | － | － | －
1984 | 第１０項 計装設備 | [6 empty] | 焼却施設と共用とする。 | － | － | － | －
1985 | 第１１項 雑設備 | [6 empty] | 焼却施設と共用とする。 | － | － | － | －

## 様式第８号８-1(2)土木・建築仕様(令和元年10月10日修正
土木・建築工事仕様
No. | 項 目 | [6 empty] | 見積仕様書記載仕様 | 提案内容 （行の挿入は行わないこと） | 単位 | 回答にあたっての留意事項 | 備考
1 | 第３節 土木建築工事仕様 | [6 empty] | － | － | － | － | －
2 | 第１項 計画基本事項 | [6 empty] | － | － | － | － | －
3 | １ 計画概要 | [6 empty] | － | － | － | － | －
4 | ２ 施設配置計画 | [6 empty] | － | － | － | － | －
5 |  | 屋根の形状 | [5 empty] | 切妻又は寄棟等の勾配屋根 |  | － | － | －
6 |  | 屋根の色彩 | [5 empty] | 茶系統 |  | － | － | －
7 |  | 外壁の色彩 | [5 empty] | クリーム色系統 |  | － | － | －
8 |  | 煙突の色彩 | [5 empty] | こげ茶系統 |  | － | － | －
9 | 第２項 建築工事 | [6 empty] | － | － | － | － | －
10 | １ 全体計画 | [6 empty] | － | － | － | － | －
11 | ２ 構造計画 | [6 empty] | － | － | － | － | －
12 | ３ 仕上計画 | [6 empty] | － | － | － | － | －
13 | ４ 建築仕様 | [6 empty] | － | － | － | － | －
14 |  | （１） 工場棟全体 | [5 empty] | － | － | － | － | －
15 |  |  | 構 造 |  |  |  |  | 鉄筋コンクリート造、鉄骨鉄筋コンクリート造及び鉄骨造 | － | － | － | －
16 |  |  | 外 壁 |  |  |  |  | 鉄筋コンクリート打放しの上弾性吹付けタイルまたはALC板の上弾性吹付けタイル | － | － | 弾性吹付けタイルは、複層仕上げとすること
17 |  |  | 屋 根 |  |  | 一般名称 |  | 〔 〕 |  | －
18 | [5 empty] | 使用原板 |  | 〔 〕 |  | －
19 | [5 empty] | 塗料樹脂 | 上塗り | 〔 〕 |  | － | 塩害対策を考慮する
20 | [6 empty] | 下塗り | 〔 〕 |  | － | 塩害対策を考慮する
21 | [5 empty] | 耐食性 |  | 全環境下で屋根面良好 |  | －
22 |  |  | 建屋規模 |  |  | 建築面積 |  | 〔 〕m2 |  | m2
23 | [5 empty] | 建築延床面積 |  | 〔 〕m2 |  | m2 | 地下水槽類は除く
24 | [5 empty] | 軒 高 |  | 〔 〕m |  | m
25 | [5 empty] | 最高の高さ |  | 20m以下 |  | m | 煙突を除く
26 |  |  | 中央制御室（兼事務室兼クレーン操作室） |  |  |  |  | － | － | － | － | －
27 |  |  |  |  | 床面積 |  |  | 〔 〕㎡ |  | m2
28 |  |  |  |  | 天井高さ |  |  | 〔 〕m |  | m
29 |  |  |  |  | 内部仕上げ | 床 |  | フリーアクセスフロア、〔 〕 |  | －
30 | [5 empty] | 壁 |  | 〔 〕 |  | －
31 | [5 empty] | 天 井 |  | 〔 〕 |  | －
32 |  |  | プラットホーム監視室兼作業員詰所
33 |  |  |  |  | 床面積 |  |  | 〔 〕㎡ |  | m2
34 |  |  |  |  | 天井高さ |  |  | 〔 〕m |  | m
35 |  |  |  |  | 内部仕上げ | 床 |  | 〔 〕 |  | －
36 | [5 empty] | 壁 |  | 〔 〕 |  | －
37 | [5 empty] | 天 井 |  | 〔 〕 |  | －
38 |  |  | 前室 |  |  |  |  | － | － | － | － | －
39 |  |  |  |  | 床面積 |  |  | 〔 〕㎡ |  | m2
40 |  |  |  |  | 天井高さ |  |  | 〔 〕m |  | m
41 |  |  |  |  | 内部仕上げ | 床 |  | 〔 〕 |  | －
42 | [5 empty] | 壁 |  | 〔 〕 |  | －
43 | [5 empty] | 天 井 |  | 〔 〕 |  | －
44 |  | （２） 管理エリア | [5 empty] | － | － | － | － | －
45 |  |  | 玄関ホール |  |  |  |  | － | － | － | － | －
46 |  |  |  |  | 床面積 |  |  | 〔 〕㎡ |  | m2
47 |  |  |  |  | 天井高さ |  |  | 〔 〕m |  | m
48 |  |  |  |  | 内部仕上げ | 床 |  | 〔 〕 |  | －
49 | [5 empty] | 壁 |  | 〔 〕 |  | －
50 | [5 empty] | 天 井 |  | 〔 〕 |  | －
51 |  |  | 事務室（兼中央制御室兼クレーン操作室） |  |  |  |  | － | － | － | － | －
52 |  |  |  |  | 床面積 |  |  | 〔 〕㎡ |  | m2
53 |  |  |  |  | 天井高さ |  |  | 〔 〕m |  | m
54 |  |  |  |  | 内部仕上げ | 床 |  | 〔 〕 |  | －
55 | [5 empty] | 壁 |  | 〔 〕 |  | －
56 | [5 empty] | 天 井 |  | 〔 〕 |  | －
57 |  |  | 書類倉庫 |  |  |  |  | － | － | － | － | －
58 |  |  |  |  | 床面積 |  |  | 〔 〕㎡ |  | m2
59 |  |  |  |  | 天井高さ |  |  | 〔 〕m |  | m
60 |  |  |  |  | 内部仕上げ | 床 |  | 〔 〕 |  | －
61 | [5 empty] | 壁 |  | 〔 〕 |  | －
62 | [5 empty] | 天 井 |  | 〔 〕 |  | －
63 |  |  | 給湯室 |  |  |  |  | － | － | － | － | －
64 |  |  |  |  | 床面積 |  |  | 〔 〕㎡ |  | m2
65 |  |  |  |  | 天井高さ |  |  | 〔 〕m |  | m
66 |  |  |  |  | 内部仕上げ | 床 |  | 〔 〕 |  | －
67 | [5 empty] | 壁 |  | 〔 〕 |  | －
68 | [5 empty] | 天 井 |  | 〔 〕 |  | －
69 |  |  | 会議室 |  |  |  |  | － | － | － | － | －
70 |  |  |  |  | 床面積 |  |  | 〔 〕㎡ |  | m2
71 |  |  |  |  | 天井高さ |  |  | 〔 〕m |  | m
72 |  |  |  |  | 内部仕上げ | 床 |  | 〔 〕 |  | －
73 | [5 empty] | 壁 |  | 〔 〕 |  | －
74 | [5 empty] | 天 井 |  | 〔 〕 |  | －
75 |  |  | 休憩室 |  |  |  |  | － | － | － | － | －
76 |  |  |  |  | 床面積 |  |  | 〔 〕㎡ |  | m2
77 |  |  |  |  | 天井高さ |  |  | 〔 〕m |  | m
78 |  |  |  |  | 内部仕上げ | 床 |  | 〔 〕 |  | －
79 | [5 empty] | 壁 |  | 〔 〕 |  | －
80 | [5 empty] | 天 井 |  | 〔 〕 |  | －
81 |  |  | 男子更衣室 |  |  |  |  | － | － | － | － | －
82 |  |  |  |  | 床面積 |  |  | 〔 〕㎡ |  | m2
83 |  |  |  |  | 天井高さ |  |  | 〔 〕m |  | m
84 |  |  |  |  | 内部仕上げ | 床 |  | 〔 〕 |  | －
85 | [5 empty] | 壁 |  | 〔 〕 |  | －
86 | [5 empty] | 天 井 |  | 〔 〕 |  | －
87 |  |  | 女子更衣室 |  |  |  |  | － | － | － | － | －
88 |  |  |  |  | 床面積 |  |  | 〔 〕㎡ |  | m2
89 |  |  |  |  | 天井高さ |  |  | 〔 〕m |  | m
90 |  |  |  |  | 内部仕上げ | 床 |  | 〔 〕 |  | －
91 | [5 empty] | 壁 |  | 〔 〕 |  | －
92 | [5 empty] | 天 井 |  | 〔 〕 |  | －
93 |  |  | シャワー室 |  |  |  |  | － | － | － | － | －
94 |  |  |  |  | 床面積 |  |  | 〔 〕㎡ |  | m2
95 |  |  |  |  | 天井高さ |  |  | 〔 〕m |  | m
96 |  |  |  |  | 内部仕上げ | 床 |  | 〔 〕 |  | －
97 | [5 empty] | 壁 |  | 〔 〕 |  | －
98 | [5 empty] | 天 井 |  | 〔 〕 |  | －
99 |  |  | 洗濯・乾燥機室 |  |  |  |  | － | － | － | － | －
100 |  |  |  |  | 床面積 |  |  | 〔 〕㎡ |  | m2
101 |  |  |  |  | 天井高さ |  |  | 〔 〕m |  | m
102 |  |  |  |  | 内部仕上げ | 床 |  | 〔 〕 |  | －
103 | [5 empty] | 壁 |  | 〔 〕 |  | －
104 | [5 empty] | 天 井 |  | 〔 〕 |  | －
105 |  |  | 男子トイレ(事務室近傍） |  |  |  |  | － | － | － | － | －
106 |  |  |  |  | 床面積 |  |  | 〔 〕㎡ |  | m2
107 |  |  |  |  | 天井高さ |  |  | 〔 〕m |  | m
108 |  |  |  |  | 内部仕上げ | 床 |  | 〔 〕 |  | －
109 | [5 empty] | 壁 |  | 〔 〕 |  | －
110 | [5 empty] | 天 井 |  | 〔 〕 |  | －
111 |  |  |  |  | 衛生器具 | 形式 | 小便器 | 〔 〕 |  | －
112 | [6 empty] | 大便器 | 洋式トイレかつ温水洗浄トイレ |  | －
113 | [5 empty] | 数量 | 小便器 | 〔 〕基 |  | 基
114 | [6 empty] | 大便器 | 〔 〕基 |  | 基
115 | [5 empty] | 洗面器 | 形式 | 〔 〕 |  | －
116 | [6 empty] | 数量 | 〔 〕基 |  | 基
117 |  |  |  |  | 付属機器 |  |  | ポップアップ排水弁、鏡、化粧棚、水石けん入れ、その他[ ] |  | － | 具体的に記載のこと
118 |  |  | 女子トイレ(事務室近傍） |  |  |  |  | － | － | － | － | －
119 |  |  |  |  | 床面積 |  |  | 〔 〕㎡ |  | m2
120 |  |  |  |  | 天井高さ |  |  | 〔 〕m |  | m
121 |  |  |  |  | 内部仕上げ | 床 |  | 〔 〕 |  | －
122 | [5 empty] | 壁 |  | 〔 〕 |  | －
123 | [5 empty] | 天 井 |  | 〔 〕 |  | －
124 |  |  |  |  | 衛生器具 | 形式 |  | 洋式トイレかつ温水洗浄トイレ |  | －
125 | [5 empty] | 便器数量 |  | 〔 〕基 |  | 基
126 | [5 empty] | 洗面器 | 形式 | 〔 〕 |  | －
127 | [6 empty] | 数量 | 〔 〕基 |  | 基
128 |  |  |  |  | 付属機器 |  |  | ポップアップ排水弁、鏡、化粧棚、水石けん入れ、その他[ ] |  | －
129 |  |  | 多目的トイレ(事務室近傍） |  |  |  |  | － | － | － | － | －
130 |  |  |  |  | 床面積 |  |  | 〔 〕㎡ |  | m2
131 |  |  |  |  | 天井高さ |  |  | 〔 〕m |  | m
132 |  |  |  |  | 内部仕上げ | 床 |  | 〔 〕 |  | －
133 | [5 empty] | 壁 |  | 〔 〕 |  | －
134 | [5 empty] | 天 井 |  | 〔 〕 |  | －
135 |  |  |  |  | 衛生器具 | 形式 |  | 洋式トイレかつ温水洗浄トイレ、車いす、オストメイト対応 |  | －
136 | [5 empty] | 便器数量 |  | 〔 〕基 |  | 基
137 | [5 empty] | 洗面器 | 形式 | 〔 〕 |  | －
138 | [6 empty] | 数量 | 〔 〕基 |  | 基
139 |  |  |  |  | 付属機器 |  |  | ポップアップ排水弁、鏡、化粧棚、水石けん入れ、その他[ ] |  | －
140 |  |  | その他トイレ１ |  |  |  |  | － | － | － | － | －
141 |  |  |  |  | 名 称 |  |  | 〔 〕 |  | －
142 |  |  |  |  | 床面積 |  |  | 〔 〕㎡ |  | m2
143 |  |  |  |  | 天井高さ |  |  | 〔 〕m |  | m
144 |  |  |  |  | 内部仕上げ | 床 |  | 〔 〕 |  | －
145 | [5 empty] | 壁 |  | 〔 〕 |  | －
146 | [5 empty] | 天 井 |  | 〔 〕 |  | －
147 |  |  |  |  | 衛生器具 | 形式 | 小便器 | 〔 〕 |  | －
148 | [6 empty] | 大便器 | 洋式トイレかつ温水洗浄トイレ |  | －
149 | [5 empty] | 数量 | 小便器 | 〔 〕基 |  | 基
150 | [6 empty] | 大便器 | 〔 〕基 |  | 基
151 | [5 empty] | 洗面器 | 形式 | 〔 〕 |  | -
152 | [6 empty] | 数量 | 〔 〕基 |  | 基
153 |  |  |  |  | 付属機器 |  |  | ポップアップ排水弁、鏡、化粧棚、水石けん入れ、その他[ ] |  | － | 具体的に記載のこと
154 |  |  | その他トイレ２ |  |  |  |  | － | － | － | － | －
155 |  |  |  |  | 名 称 |  |  | 〔 〕 |  | －
156 |  |  |  |  | 床面積 |  |  | 〔 〕㎡ |  | m2
157 |  |  |  |  | 天井高さ |  |  | 〔 〕m |  | m
158 |  |  |  |  | 内部仕上げ | 床 |  | 〔 〕 |  | －
159 | [5 empty] | 壁 |  | 〔 〕 |  | －
160 | [5 empty] | 天 井 |  | 〔 〕 |  | －
161 |  |  |  |  | 衛生器具 | 形式 | 小便器 | 〔 〕 |  | －
162 | [6 empty] | 大便器 | 洋式トイレかつ温水洗浄トイレ |  | －
163 | [5 empty] | 数量 | 小便器 | 〔 〕基 |  | 基
164 | [6 empty] | 大便器 | 〔 〕基 |  | 基
165 | [5 empty] | 洗面器 | 形式 | 〔 〕 |  | －
166 | [6 empty] | 数量 | 〔 〕基 |  | 基
167 |  |  |  |  | 付属機器 |  |  | ポップアップ排水弁、鏡、化粧棚、水石けん入れ、その他[ ] |  | － | 具体的に記載のこと
168 |  |  | その他トイレ３ |  |  |  |  | － | － | － | － | －
169 |  |  |  |  | 名 称 |  |  | 〔 〕 |  | －
170 |  |  |  |  | 床面積 |  |  | 〔 〕㎡ |  | m2
171 |  |  |  |  | 天井高さ |  |  | 〔 〕m |  | m
172 |  |  |  |  | 内部仕上げ | 床 |  | 〔 〕 |  | －
173 | [5 empty] | 壁 |  | 〔 〕 |  | －
174 | [5 empty] | 天 井 |  | 〔 〕 |  | －
175 |  |  |  |  | 衛生器具 | 形式 | 小便器 | 〔 〕 |  | －
176 | [6 empty] | 大便器 | 洋式トイレかつ温水洗浄トイレ |  | －
177 | [5 empty] | 数量 | 小便器 | 〔 〕基 |  | 基
178 | [6 empty] | 大便器 | 〔 〕基 |  | 基
179 | [5 empty] | 洗面器 | 形式 | 〔 〕 |  | －
180 | [6 empty] | 数量 | 〔 〕基 |  | 基
181 |  |  |  |  | 付属機器 |  |  | ポップアップ排水弁、鏡、化粧棚、水石けん入れ、その他[ ] |  | － | 具体的に記載のこと
182 |  |  | 機械設備 |  |  |  |  | － | － | － | － | －
183 |  |  | 共通仕様 |  |  |  |  | － | － | － | － | －
184 | ５ その他 | [6 empty] | － | － | － | － | －
185 | 第３項 土木工事及び外構工事 | [6 empty] | － | － | － | － | －
186 | １ 土木工事 | [6 empty] | － | － | － | － | －
187 |  | （１） 造成工事 | [5 empty] | － | － | － | － | －
188 |  |  | 造成面積 |  |  |  |  | 〔 〕m2 |  | m2
189 |  |  | 造成レベル |  |  |  |  | 〔 〕 |  | －
190 |  |  | 法面の保護・仕上 |  |  |  |  | 〔植栽工（種子吹付け）〕 |  | －
191 |  |  | その他必要に応じて地盤整備等を行う |  |  |  |  | 〔 〕 |  | － | 具体的に記載のこと
192 |  | （２） 山留め・掘削 | [5 empty] | － | － | － | － | －
193 | ２ 外構工事 | [6 empty] | － | － | － | － | －
194 |  | （１） 構内道路及び駐車場 | [5 empty] | － | － | － | － | －
195 |  |  |  |  | 構内道路 | 交通量の区分 |  | 〔L〕交通 |  | 交通
196 | [5 empty] | 設計CBR |  | 〔 〕以上 |  | － | 施工前にCBR試験を実施する
197 |  |  |  |  | 駐車場 | 普通車（運転管理委託業者、発注者、来客用兼用） |  | 13台（内身障者用1台） |  | 台
198 |  |  |  |  | 散水栓 |  |  | 構内道路内に必要な数量を設ける
199 |  | （２） 構内照明設備 | [5 empty] | － | － | － | － | －
200 |  | （３） 構内排水設備 | [5 empty] | － | － | － | － | －
201 |  | （４） 造園・植栽工事 | [5 empty] | － | － | － | － | －
202 |  | （５） 門・囲障工事 | [5 empty] | － | － | － | － | －
203 |  |  | 門 柱 |  |  |  |  | － | － | － | － | －
204 |  |  |  |  | 設置場所 |  |  | 搬入車両出入口
205 |  |  | 門 扉 |  |  |  |  | － | － | － | － | －
206 |  |  |  |  | 設置場所 |  |  | 各出入口 |  | －
207 |  |  |  |  | 形 式 |  |  | メッシュフェンス扉 |  | － | 下記、フェンスと同仕様のもの
208 |  |  |  |  | その他 |  |  | 施設名板（ステンレス製）を設置 |  | －
209 |  |  | フェンス |  |  |  |  | － | － | － | － | －
210 |  |  |  |  | 設置場所 |  |  | 敷地内の外周 |  | － | 範囲については、関係機関との協議の上、決定
211 |  |  |  |  | 形 式 |  |  | メッシュフェンス（忍び返し付） |  | －
212 |  |  |  |  | 高 さ |  |  | 2.0m程度 |  | m
213 |  |  |  |  | 材 質 |  |  | FRP又は低密度ポリエチレン樹脂鉄線（IR線） |  | －
214 |  | （６） その他 | [5 empty] | － | － | － | － | －
215 |  |  |  |  | 施設名板 | 設置場所 |  | 正面玄関 |  | －
216 | [5 empty] | 材 質 |  | ステンレス製 |  | －
217 |  |  |  |  | 案内板 |  |  | 全体配置図、場内経路案内図等 |  | －
218 | 第４項 建築設備工事 | [6 empty] | － | － | － | － | －
219 | １ 空気調和設備工事 | [6 empty] | － | － | － | － | －
220 |  | （１） 条件 | [5 empty] | － | － | － | － | －
221 |  |  |  |  | 空気調和条件（参考） |  |  | － | － | － | － | －
222 |  |  |  |  | 夏季 | 外気 | 乾球温度 | 30.7℃ |  | ℃
223 | [6 empty] | 湿球温度 | 27.2℃ |  | ℃
224 | [5 empty] | 室内 | 温度 | 〔 〕℃ |  | ℃
225 | [6 empty] | 湿度 | 〔 〕％ |  | ％
226 |  |  |  |  | 冬季 | 外気 | 乾球温度 | 5.8℃ |  | ℃
227 | [6 empty] | 湿球温度 | 2.7℃ |  | ℃
228 | [5 empty] | 室内 | 温度 | 〔 〕℃ |  | ℃
229 | [6 empty] | 湿度 | 〔 〕％ |  | ％
230 |  | （２） 熱源 | [5 empty] | － | － | － | － | －
231 |  |  |  |  | 暖房 |  |  | 電気 |  | －
232 |  |  |  |  | 冷房 |  |  | 電気 |  | －
233 |  | （３） 空気調和設備 | [5 empty] | － | － | － | － | －
234 |  |  |  |  | 室名 |  |  | 〔 〕 |  | －
235 |  |  |  |  | 暖房（冷房）方式 |  |  | 〔 〕 |  | －
236 |  |  |  |  | 暖房負荷（kJ/m2･h） |  |  | 〔 〕kJ/m2･h |  | kJ/m2･h
237 |  |  |  |  | 冷房負荷（kJ/m2･h） |  |  | 〔 〕kJ/m2･h |  | kJ/m2･h
238 |  |  |  |  | 室名 |  |  | 〔 〕 |  | －
239 |  |  |  |  | 暖房（冷房）方式 |  |  | 〔 〕 |  | －
240 |  |  |  |  | 暖房負荷（kJ/m2･h） |  |  | 〔 〕kJ/m2･h |  | kJ/m2･h
241 |  |  |  |  | 冷房負荷（kJ/m2･h） |  |  | 〔 〕kJ/m2･h |  | kJ/m2･h
242 |  |  |  |  | 室名 |  |  | 〔 〕 |  | －
243 |  |  |  |  | 暖房（冷房）方式 |  |  | 〔 〕 |  | －
244 |  |  |  |  | 暖房負荷（kJ/m2･h） |  |  | 〔 〕kJ/m2･h |  | kJ/m2･h
245 |  |  |  |  | 冷房負荷（kJ/m2･h） |  |  | 〔 〕kJ/m2･h |  | kJ/m2･h
246 |  |  |  |  | 室名 |  |  | 〔 〕 |  | －
247 |  |  |  |  | 暖房（冷房）方式 |  |  | 〔 〕 |  | －
248 |  |  |  |  | 暖房負荷（kJ/m2･h） |  |  | 〔 〕kJ/m2･h |  | kJ/m2･h
249 |  |  |  |  | 冷房負荷（kJ/m2･h） |  |  | 〔 〕kJ/m2･h |  | kJ/m2･h
250 |  |  |  |  | 室名 |  |  | 〔 〕 |  | －
251 |  |  |  |  | 暖房（冷房）方式 |  |  | 〔 〕 |  | －
252 |  |  |  |  | 暖房負荷（kJ/m2･h） |  |  | 〔 〕kJ/m2･h |  | kJ/m2･h
253 |  |  |  |  | 冷房負荷（kJ/m2･h） |  |  | 〔 〕kJ/m2･h |  | kJ/m2･h
254 |  |  |  |  | 室名 |  |  | 〔 〕 |  | －
255 |  |  |  |  | 暖房（冷房）方式 |  |  | 〔 〕 |  | －
256 |  |  |  |  | 暖房負荷（kJ/m2･h） |  |  | 〔 〕kJ/m2･h |  | kJ/m2･h
257 |  |  |  |  | 冷房負荷（kJ/m2･h） |  |  | 〔 〕kJ/m2･h |  | kJ/m2･h
258 |  |  |  |  | 室名 |  |  | 〔 〕 |  | －
259 |  |  |  |  | 暖房（冷房）方式 |  |  | 〔 〕 |  | －
260 |  |  |  |  | 暖房負荷（kJ/m2･h） |  |  | 〔 〕kJ/m2･h |  | kJ/m2･h
261 |  |  |  |  | 冷房負荷（kJ/m2･h） |  |  | 〔 〕kJ/m2･h |  | kJ/m2･h
262 |  |  |  |  | 室名 |  |  | 〔 〕 |  | －
263 |  |  |  |  | 暖房（冷房）方式 |  |  | 〔 〕 |  | －
264 |  |  |  |  | 暖房負荷（kJ/m2･h） |  |  | 〔 〕kJ/m2･h |  | kJ/m2･h
265 |  |  |  |  | 冷房負荷（kJ/m2･h） |  |  | 〔 〕kJ/m2･h |  | kJ/m2･h
266 | ２ 換気設備工事 | [6 empty] | － | － | － | － | －
267 | ３ 排煙設備工事 | [6 empty] | － | － | － | － | －
268 | ４ 給排水衛生設備 | [6 empty] | － | － | － | － | －
269 |  | （１） 給水設備 | [5 empty] | － | － | － | － | －
270 |  |  | 用途 |  | 生活用水 |  |  | 飲料用、手洗用等 |  | －
271 |  |  |  |  | 再利用水 |  |  | 床洗浄用、散水用（含植栽）等 |  | －
272 |  |  | 給水量 |  | 生活用水 | 運転職員 | 7名 | 〔 〕m3/日 |  | m3/日
273 | [5 empty] | 見学者（最大） | 40名/日 | 〔 〕m3/日 |  | m3/日
274 |  |  |  |  | 再利用水 | 床洗浄水 |  | 〔 〕m3/日 |  | m3/日
275 | [5 empty] | 散水用 |  | 〔 〕m3/日 |  | m3/日
276 | [5 empty] | その他 |  | 〔 〕m3/日 |  | m3/日
277 |  | （２） 衛生器具 | [5 empty] | － | － | － | － | －
278 |  |  | 男子トイレ（工場棟） |  |  | 大便器 |  | 1穴 |  | 穴 | 洋式トイレ、温水洗浄便座とする
279 | [5 empty] | 小便器 |  | 2穴 |  | 穴 | センサー付とする
280 | [5 empty] | 洗面器 | 水栓 | センサー方式の自動水栓 |  | －
281 | [6 empty] | 付属品 | ポップアップ排水弁、鏡、化粧棚、水石けん入れ |  | －
282 |  |  | 女子トイレ（工場棟） |  |  | 大便器 |  | 1穴 |  | 穴 | 洋式トイレ、温水洗浄便座とする
283 | [5 empty] | 洗面器 | 水栓 | センサー方式の自動水栓 |  | －
284 | [6 empty] | 付属品 | ポップアップ排水弁、鏡、化粧棚、水石けん入れ |  | －
285 |  | （３） 排水設備 | [5 empty] | － | － | － | － | －
286 |  |  | 合併処理浄化槽 |  |  |  |  | － | － | － | － | －
287 |  |  |  |  | 方 式 |  |  | 高度処理型 |  | －
288 |  |  |  |  | 処理対象人員 |  |  | 〔 〕人槽 |  | 人槽
289 |  |  |  |  | ポンプ出力 |  |  | 〔 〕kW |  | kW
290 |  |  |  |  | 送風機出力 |  |  | 〔 〕kW |  | kW
291 |  |  |  |  | 消費電力 |  |  | 〔 〕kW |  | kW
292 | ５ 消防設備 | [6 empty] | － | － | － | － | －
293 | ６ 給湯設備 | [6 empty] | － | － | － | － | －
294 | 第５項 建築電気設備工事 | [6 empty] | － | － | － | － | －
295 | １ 動力設備 | [6 empty] | － | － | － | － | －
296 | ２ 照明及び配線工事 | [6 empty] | － | － | － | － | －
297 | ３ その他工事 | [6 empty] | － | － | － | － | －
298 |  | （１） 自動火災報知設備 | [5 empty] | － | － | － | － | －
299 |  |  |  |  | 受信盤 |  |  | 〔 〕型 |  | 型
300 | [7 empty] | 〔 〕級 |  | 級
301 | [7 empty] | 〔 〕面 |  | 面
302 |  |  |  |  | 感知器 |  |  | 〔 〕、形式〔 〕 | 〔 〕、形式〔 〕 | －
303 |  | （２） 電話設備 | [5 empty] | － | － | － | － | －
304 |  |  | 設置位置 |  |  |  |  | － | － | － | － | －
305 |  |  |  |  | 設置場所 |  |  | 〔 〕 |  | －
306 |  |  |  |  | 台数 |  |  | 〔 〕台 |  | 台
307 |  |  |  |  | 設置場所 |  |  | 〔 〕 |  | －
308 |  |  |  |  | 台数 |  |  | 〔 〕台 |  | 台
309 |  |  | 配管配線工事 |  |  |  |  | 一式 |  | 式
310 |  |  | 機 能 |  |  |  |  | － | － | － | － | －
311 |  | （３） 拡声放送設備工事 | [5 empty] | － | － | － | － | －
312 |  |  | 設置位置 |  |  |  |  | － | － | － | － | －
313 |  |  |  |  | マイクロフォン | 設置場所 |  | 中央制御室 |  | －
314 | [5 empty] | 台 数 |  | 〔 〕台 |  | 台
315 | [5 empty] | 形 式 |  | 〔 〕 |  | －
316 |  |  |  |  | スピーカ | 設置場所 |  | 中央制御室 |  | －
317 | [5 empty] | 台 数 |  | 〔 〕台 |  | 台
318 | [5 empty] | 形 式 |  | 〔 〕 |  | －
319 |  |  | 配管配線工事 |  |  |  |  | 一式 |  | 式
320 |  | （４） テレビ共聴設備工事 | [5 empty] | － | － | － | － | －
321 |  | （５）携帯型通信設備 | [5 empty] | － | － | － | － | －
322 |  |  |  | 型 式 |  |  |  | 〔 〕
323 |  |  |  | アンテナ設置数 |  |  |  | 〔 〕基 |  | 基
324 |  |  |  | 設置場所 |  |  |  | 〔 〕基 |  | 基
325 |  | （６） インターネット設備 | [5 empty] | － | － | － | － | －
326 |  | （７） 避雷設備 | [5 empty] | － | － | － | － | －
327 |  |  |  |  | 型 式 |  |  | 〔 〕(重耐塩仕様) |  | －
328 |  |  |  |  | 数 量 |  |  | 一式 |  | 式

## 様式第8号8-2
（仮称）新八丈町クリーンセンター 性能等保証値
No. | 性能保証事項 |  | 見積仕様書 | 保証値 |  | 備 考
1 | ごみ処理能力 |  | 12 |  | ｔ/日 | 処理能力曲線以上
2 | 連続運転性能 |  | 90 |  | １炉・日間以上
3 | 排 ガ ス | ばいじん | 0.05 |  | g/Nm3以下 | 煙突出口 乾きガス酸素濃度12％換算値
|  | 硫黄酸化物 | 80 |  | ppm以下
|  | 塩化水素 | 100 |  | 〃
|  | 窒素酸化物 | 250 |  | 〃
|  | ダイオキシン類 | 1 |  | ng-TEQ/Nm3以下
|  | 一酸化炭素 | 30 |  | ppm以下(4時間平均値)
|  |  | 100 |  | ppm以下(1時間平均値)
4 | 騒 音 | 朝（6:00～8:00） | 45 |  | dB(A)以下 | 敷地境界、定格運転時
|  | 昼間（8:00～19:00） | 50 |  | dB(A)以下
|  | 夕（19:00～23:00） | 45 |  | dB(A)以下
|  | 夜間（23:00～6:00） | 45 |  | dB(A)以下
5 | 振動 | 昼間(8:00～19:00) | 60 |  | dB以下
|  | 夜間（19:00～6:00） | 55 |  | dB以下
6 | 悪臭 | 臭気指数 | 10 |  | 以下 | 敷地境界
|  | 気体排出口における許容限度 | 計算による |  | 以下 | 排出口 東京都環境確保条例で定める方法で算出した濃度
7 | 焼却灰及び飛灰処理物 | アルキル水銀化合物 | 検出されないこと |  | - | (検出されない)を含む
|  | 総水銀 | 0.005 |  | mg/L以下 | 重金属類は溶出基準(化合物を含む)
|  | カドミウム | 0.09 |  | mg/L以下
|  | 鉛 | 0.3 |  | mg/L以下
|  | 六価クロム | 1.5 |  | mg/L以下
|  | 砒素 | 0.3 |  | mg/L以下
|  | セレン | 0.3 |  | mg/L以下
|  | 1,4-ジオキサン | 0.5 |  | mg/L以下
|  | ダイオキシン類 | 3 |  | ng-TEQ/g以下 | ダイオキシン類は含有量基準
8 | 焼却灰 | 熱しゃく減量 | 5 |  | ％以下
|  | 含水率 | - |  | ％以下

## 様式第8号8-3
計装リスト
設備 | 制御計装名称 | 制御方式 |  |  | 監視項目 | [10 empty] | ロギング
|  | 自動 | 手動 |  | モニタ |  |  |  | 中央監視盤 |  |  |  | 現場操作盤
|  |  | 中央 | 現場 | 表示 | トレンド | 警報 | 積算 | 表示 | 警報 | 積算 | 記録 | 表示 | 警報 | 積算
※ 必要な制御計装名称について記載し、必要に応じて行を追加すること ※ 使用する表中表記の凡例を示すこと
凡例

## 様式第8号8-4
換気設備
室名 | 換気方式 (第1種～第3種） | 送排風機
|  | 形式 | 数量 | 電動機(V×p×kW)

## 様式第8号8-5
電話設備設置箇所、台数
室名 | 電話 台数 | ファクシミリ台数
計
※ 必要に応じて行を追加すること
スピーカ設置箇所台数
室名 | 台数 | 形式
計
※ 必要に応じて行を追加すること

## 様式第8号8-6
（仮称）新八丈町クリーンセンター 什器・備品リスト
〔記載要領〕管理エリア内に納入を予定する什器・備品について記載する。
設置場所・居室名 | 品 目 | 数 量 | 用 途 | 備 考
※記入欄が足りない場合は、適宜修正･追加する（複数枚可）。

## 様式第8号9(1) 建設工事費(ごみ焼却）
（仮称）新八丈町クリーンセンター建設工事費 内訳書-ごみ焼却施設
・建設工事費については、循環型社会形成推進交付金を使用した場合について、お答えください。
・「その他工事」に金額を記載する場合は、その内容について備考欄等に記載してください。
・金額については、全て税抜でご回答ください。
(単位:千円)
区 分 |  |  |  | 全体工事費 |  |  | 令和2年度（2020）年度 |  |  | 令和3年度（2021年度） |  |  | 令和4年度（2022年度） |  |  | 令和5年度（2023年度） |  |  | 備 考
区 分 | 費 目 | 工 種 |  | 計 | 交付対象 | 交付対象外 | 計 | 交付対象 | 交付対象外 | 計 | 交付対象 | 交付対象外 | 計 | 交付対象 | 交付対象外 | 計 | 交付対象 | 交付対象外
工事費 | 本工事費 | 1.土木・建築工事 |  | 0 | 0 | 0 | 0 |  |  | 0 |  |  | 0 |  |  | 0 |  |  | 煙突含む
|  | 2.機械工事 |  | 0 | 0 | 0 | 0 | 0 | 0 | 0 | 0 | 0 | 0 | 0 | 0 | 0 | 0 | 0
|  |  | 受入・供給設備工事 | 0 | 0 | 0 | 0 |  |  | 0 |  |  | 0 |  |  | 0
|  |  | 燃焼設備工事 | 0 | 0 | 0 | 0 |  |  | 0 |  |  | 0 |  |  | 0
|  |  | 燃焼ガス冷却設備工事 | 0 | 0 | 0 | 0 |  |  | 0 |  |  | 0 |  |  | 0
|  |  | 排ガス処理設備工事 | 0 | 0 | 0 | 0 |  |  | 0 |  |  | 0 |  |  | 0
|  |  | 通風設備工事 | 0 | 0 | 0 | 0 |  |  | 0 |  |  | 0 |  |  | 0
|  |  | 灰出設備工事 | 0 | 0 | 0 | 0 |  |  | 0 |  |  | 0 |  |  | 0
|  |  | 給水設備工事 | 0 | 0 | 0 | 0 |  |  | 0 |  |  | 0 |  |  | 0
|  |  | 排水処理設備工事 | 0 | 0 | 0 | 0 |  |  | 0 |  |  | 0 |  |  | 0
|  |  | 換気、除じん、脱臭等に必要な設備工事 | 0 | 0 | 0 | 0 |  |  | 0 |  |  | 0 |  |  | 0
|  |  | その他工事 | 0 | 0 | 0 | 0 |  |  | 0 |  |  | 0 |  |  | 0
|  | 3.電気工事 |  | 0 | 0 | 0 | 0 |  |  | 0 |  |  | 0 |  |  | 0
|  | 4.計装工事 |  | 0 | 0 | 0 | 0 |  |  | 0 |  |  | 0 |  |  | 0
|  | 5.共通仮設費 |  | 0 | 0 | 0 | 0 |  |  | 0 |  |  | 0 |  |  | 0
|  | 6.現場管理費 |  | 0 | 0 | 0 | 0 |  |  | 0 |  |  | 0 |  |  | 0
|  | 7.一般管理費 |  | 0 | 0 | 0 | 0 |  |  | 0 |  |  | 0 |  |  | 0
| (本工事費計) |  |  | 0 | 0 | 0 | 0 | 0 | 0 | 0 | 0 | 0 | 0 | 0 | 0 | 0 | 0 | 0
| 付帯工事費 | 1.土地造成費 |  | 0 | 0 | 0 | 0 |  |  | 0 |  |  | 0 |  |  | 0
|  | 2.搬入道路等工事費 |  | 0 | 0 | 0 | 0 |  |  | 0 |  |  | 0 |  |  | 0
|  | 3.門囲障等工事費 |  | 0 | 0 | 0 | 0 |  |  | 0 |  |  | 0 |  |  | 0
|  | 4.その他工事費 |  | 0 | 0 | 0 | 0 |  |  | 0 |  |  | 0 |  |  | 0
|  | 5.共通仮設費 |  | 0 | 0 | 0 | 0 |  |  | 0 |  |  | 0 |  |  | 0
|  | 6.現場管理費 |  | 0 | 0 | 0 | 0 |  |  | 0 |  |  | 0 |  |  | 0
|  | 7.一般管理費 |  | 0 | 0 | 0 | 0 |  |  | 0 |  |  | 0 |  |  | 0
| (付帯工事費計) |  |  | 0 | 0 | 0 | 0 | 0 | 0 | 0 | 0 | 0 | 0 | 0 | 0 | 0 | 0 | 0
| 工事費計 |  |  | 0 | 0 | 0 | 0 | 0 | 0 | 0 | 0 | 0 | 0 | 0 | 0 | 0 | 0 | 0
合 計 |  |  |  | 0 | 0 | 0 | 0 | 0 | 0 | 0 | 0 | 0 | 0 | 0 | 0 | 0 | 0 | 0
消 費 税 |  |  |  | 0 | 0 | 0 | 0 | 0 | 0 | 0 | 0 | 0 | 0 | 0 | 0 | 0 | 0 | 0 | 10% | 0.08
総 合 計 |  |  |  | 0 | 0 | 0 | 0 | 0 | 0 | 0 | 0 | 0 | 0 | 0 | 0 | 0 | 0 | 0
※ |  | のセルにご回答ください。

## 様式第8号9(2) 建設工事費(ﾏﾃﾘｱﾙﾘｻｲｸﾙ）
（仮称）新八丈町クリーンセンター建設工事費 内訳書-マテリアルリサイクル推進施設
・建設工事費については、循環型社会形成推進交付金を使用した場合について、お答えください。
・「その他工事」に金額を記載する場合は、その内容について備考欄等に記載してください。
・ごみ焼却施設に含む場合、「ごみ焼却施設に含む」と記載してください。
・金額については、全て税抜でご回答ください。
(単位:千円)
区 分 |  |  |  | 全体工事費 |  |  | 令和2年度（2020）年度 |  |  | 令和3年度（2021年度） |  |  | 令和4年度（2022年度） |  |  | 令和5年度（2023年度） |  |  | 備 考
区 分 | 費 目 | 工種 |  | 計 | 交付対象 | 交付対象外 | 計 | 交付対象 | 交付対象外 | 計 | 交付対象 | 交付対象外 | 計 | 交付対象 | 交付対象外 | 計 | 交付対象 | 交付対象外
工事費 | 本工事費 | 1.土木・建築工事 |  | 0 | 0 | 0 | 0 |  |  | 0 |  |  | 0 |  |  | 0
|  | 2.機械工事 |  | 0 | 0 | 0 | 0 | 0 | 0 | 0 | 0 | 0 | 0 | 0 | 0 | 0 | 0 | 0
|  |  | 受入・供給設備工事 | 0 | 0 | 0 | 0 |  |  | 0 |  |  | 0 |  |  | 0
|  |  | 破砕・破袋設備工事 | 0 | 0 | 0 | 0 |  |  | 0 |  |  | 0 |  |  | 0
|  |  | 圧縮設備工事 | 0 | 0 | 0 | 0 |  |  | 0 |  |  | 0 |  |  | 0
|  |  | 選別設備・梱包設備・その他ごみの資源化のための設備工事 | 0 | 0 | 0 | 0 |  |  | 0 |  |  | 0 |  |  | 0
|  |  | 搬出設備工事 | 0 | 0 | 0 | 0 |  |  | 0 |  |  | 0 |  |  | 0
|  |  | 給水設備工事 | 0 | 0 | 0 | 0 |  |  | 0 |  |  | 0 |  |  | 0
|  |  | 排水処理設備工事 | 0 | 0 | 0 | 0 |  |  | 0 |  |  | 0 |  |  | 0
|  |  | 換気、除じん、脱臭等に必要な設備工事 | 0 | 0 | 0 | 0 |  |  | 0 |  |  | 0 |  |  | 0
|  |  | その他工事 | 0 | 0 | 0 | 0 |  |  | 0 |  |  | 0 |  |  | 0
|  | 4.電気工事 |  | 0 | 0 | 0 | 0 |  |  | 0 |  |  | 0 |  |  | 0
|  | 5.計装工事 |  | 0 | 0 | 0 | 0 |  |  | 0 |  |  | 0 |  |  | 0
|  | 6.共通仮設費 |  | 0 | 0 | 0 | 0 |  |  | 0 |  |  | 0 |  |  | 0
|  | 7.現場管理費 |  | 0 | 0 | 0 | 0 |  |  | 0 |  |  | 0 |  |  | 0
|  | 8.一般管理費 |  | 0 | 0 | 0 | 0 |  |  | 0 |  |  | 0 |  |  | 0
| (本工事費計) |  |  | 0 | 0 | 0 | 0 | 0 | 0 | 0 | 0 | 0 | 0 | 0 | 0 | 0 | 0 | 0
| 付帯工事費 | 1.土地造成費 |  | 0 | 0 | 0 | 0 |  |  | 0 |  |  | 0 |  |  | 0
|  | 2.搬入道路等工事費 |  | 0 | 0 | 0 | 0 |  |  | 0 |  |  | 0 |  |  | 0
|  | 3.門囲障等工事費 |  | 0 | 0 | 0 | 0 |  |  | 0 |  |  | 0 |  |  | 0
|  | 4.その他工事費 |  | 0 | 0 | 0 | 0 |  |  | 0 |  |  | 0 |  |  | 0 |  |  |  | 0.08
|  | 5.計装工事 |  | 0 | 0 | 0 | 0 |  |  | 0 |  |  | 0 |  |  | 0
|  | 6.共通仮設費 |  | 0 | 0 | 0 | 0 |  |  | 0 |  |  | 0 |  |  | 0
|  | 7.現場管理費 |  | 0 | 0 | 0 | 0 |  |  | 0 |  |  | 0 |  |  | 0
|  | 8.一般管理費 |  | 0 | 0 | 0 | 0 |  |  | 0 |  |  | 0 |  |  | 0
| (付帯工事費計) |  |  | 0 | 0 | 0 | 0 | 0 | 0 | 0 | 0 | 0 | 0 | 0 | 0 | 0 | 0 | 0
| 工事費計 |  |  | 0 | 0 | 0 | 0 | 0 | 0 | 0 | 0 | 0 | 0 | 0 | 0 | 0 | 0 | 0
合 計 |  |  |  | 0 | 0 | 0 | 0 | 0 | 0 | 0 | 0 | 0 | 0 | 0 | 0 | 0 | 0 | 0
消 費 税 |  |  |  | 0 | 0 | 0 | 0 | 0 | 0 | 0 | 0 | 0 | 0 | 0 | 0 | 0 | 0 | 0 | 10%
総 合 計 |  |  |  | 0 | 0 | 0 | 0 | 0 | 0 | 0 | 0 | 0 | 0 | 0 | 0 | 0 | 0 | 0
※ |  | のセルにご回答ください。